## Projektdaten
Projektdaten
Hersteller:
Anschrift des Herstellers:
Version dieses Gesamtdokuments:
Datum der letzten Änderung:
Bezeichnung der Maschine:
Maschinentyp:
Seriennummer:
Baujahr:
allgemeine Beschreibung der Maschine:
Konformitätsbewertungsverfahren: | bitte auswählen
notifizierte Stelle:
Projektleiter:
Konstrukteur mechanisch:
Konstrukteur elektrisch:
Konstrukteur Steuerung:
Konstrukteur Medien:
Dokumentationsbevollmächtigter:
Bestimmungsgemäße Verwendung:
Vernünftigerweise vorhersehbare Fehlanwendung (unter Berücksichtigung von Kundenrückmeldungen und bekannten Unfallgeschichten):
Betriebsarten: | Beschreibung der verschiedenen Betriebsarten und Darstellung der ggf. unterschiedlichen Schutzmaßnahmen.
Einsatzbereich: | bitte auswählen
Räumliche Grenzen
Bewegungsraum, Platzbedarf von Personen, die mit der Maschine umgehen, z.B. während Betrieb und Instandhaltung
Schnittstelle(n): Mensch / Energieversorgung - Mensch / Maschine
Übersichtszeichnung inkl. Stückliste
Lasten-/Pflichtenheft
technische Leistungsbeschreibung
Beschreibung zu Aufbau und Komponenten in der Betriebsanleitung Kap. xxx
technische Daten in der Betriebsanleitung Kap. xxx
Zeitliche Grenzen
Grenzen der Lebensdauer der Maschine / einzelner Bauteile, bei bestimmungsgemäßer Verwendung und vorhersehbarer Fehlanwendung
Empfohlene Wartungsintervalle
Lebensdauer der Maschine
Lebensdauer der Verschleißteile (Liste)
Empfohlene Wartungsintervalle (Liste)
Weitere Grenzen
Eigenschaften der zu bearbeitenden Materialien
erforderlicher Reinlichkeitsgrad
Mindest- / Höchsttemperatur in der Umgebung / in der Maschine
Betrieb im Innenraum / Freien bei trockener / nasser Witterung und bei direkter / indirekter Sonneneinstrahlung
Staub / Nässeverträglich
etc.
Materialien die verarbeitet werden (Liste mit Gefährdungen)
erforderlicher Reinlichkeitsgrad
Mindest- / Höchsttemperatur in der Umgebung
Mindest- / Höchsttemperatur in der Maschine
Betrieb im Innenraum / Freien
bei trockener / nasser Witterung
bei direkter / indirekter Sonneneinstrahlung
Staub / Nässeverträglich
Aggressive Umgebungsbedingungen
etc.
Unterlieferantenmatrix
- Lieferumfang der Hauptbaugruppen (z. B. Maschinenkomponenten, Mechanik, Elektrik, Hydraulik, Pneumatik) |  | Lieferant:
Mechanik: | · Stahlbau
· Ortsfeste Zugänge (Treppen, Leitern, Podeste)
Elektrik: | · Schaltschrank inkl. SPS
Hydraulik: | · Hydraulikaggregat, Zylinder, Ventile
Pneumatik: | · Zylinder, Ventile
Medienanschlüsse: | · Anschlüsse für Kühlwasser, Gase, etc.
Die folgende Tabelle basiert auf der EN ISO 12100:2010
Lebensphasen | Aufgabenbeispiele des Bedienungspersonals | Erforderliche Qualifikation des
Bedienungspersonals [i])
|  | Laie | Geschultes/ unterwiesenes | Fachkraft [iii])
Personal [ii])
1. Transport | - Anheben;
- Beladen;
- Verpacken;
- Transportieren;
- Entladen;
- Auspacken der Maschine oder von Maschinenteilen
2. Zusammenbau und Installation/ Inbetriebnahme | - Einstellungen an der Maschine und deren Bauteilen;
- Zusammenbau der Maschine;
- Anschluss an die Entsorgungsanlage (z.B. Abluftsystem, Abwasseranlage);
- Anschluss an die Energieversorgung (z.B. Stromversorgung, Druckluft);
- Vorführung;
- Beschicken, Befüllen, Einbringen von Hilfsflüssigkeiten (z.B. Schmierstoff, Fett, Klebstoff);
- Anbringen von Schutzgittern;
- Befestigen, Verankern;
- Vorbereitungen für die Installation (z B. Fundamente, Schwingungsdämpfer);
- Betrieb der Maschine ohne Last;
- Prüfung;
- Versuche unter Last oder Höchstlast
3. Verwendung
3a Einrichten/ Einlernen (Teachen)/ Programmieren und/oder Umrüsten | - Einstellen und Einrichten von Schutzeinrichtungen und weiteren Bauteilen;
- Einstellen und Einrichten oder Überprüfen der funktionalen Parameter der Maschine (z.B. Geschwindigkeit, Druck, Kraft, Fahrbegrenzungen);
- Festklemmen/Befestigen des Werkstückes;
- Beschicken, Befüllen, Einbringen der Rohstoffe;
- Funktionsprüfungen, Versuche;
- Einsetzen oder Auswechseln von Werkzeugen, Werkzeugeinstellung;
- Überprüfen der Programmierung;
- Überprüfen des Endproduktes
3b Betrieb | - Festklemmen/Befestigen des Werkstückes;
- Steuerung/Inspektion;
- Antreiben der Maschine;
- Beschicken, Befüllen, Einbringen der Rohstoffe;
- manuelles Beladen/Entladen;
- geringfügige Einstellungs- und Einrichtvorgänge bei den Funktionsparametern der Maschine (z.B. Geschwindigkeit, Druck, Kraft, Fahrbegrenzungen);
- geringfügige Eingriffe während des Betriebs (z.B. Entnahme von Abfallprodukten, Beseitigen von Blockierungen, lokale Reinigung);
- Betreiben der manuellen Steuerungseinrichtungen;
- Neustarten der Maschine nach Stillsetzen/ Unterbrechung;
- Überwachen;
- Überprüfen des Endproduktes
3c Wartung/ Instandhaltung | - Einstellungen;
- Reinigung, Desinfektion;
- Demontage/Ausbau von Teilen, Bauteilen,
- Einrichtungen der Maschine;
- „Housekeeping“;
- Energietrennung und -ableitung;
- Schmieren;
- Austausch von Werkzeugen;
- Austausch von Verschleißteilen;
- erneutes Einrichten;
- Nachfüllen von Betriebsflüssigkeiten;
- Überprüfen von Teilen, Bauteilen, Einrichtungen der Maschine
3d Fehlersuche und Fehlerbeseitigung | - Einstellungen;
- Demontage/Ausbau von Teilen, Bauteilen, Einrichtungen der Maschine;
- Fehlersuche;
- Energietrennung und -ableitung;
- Wiederanlauf nach Ausfall der Steuerungseinrichtungen und Schutzeinrichtungen;
- Wiederanlauf nach Blockierung;
- Reparaturen;
- Ersatz von Teilen, Bauteilen, Einrichtungen der Maschine;
- Rettung gefangener Personen;
- erneutes Einrichten;
- Überprüfen von Teilen, Bauteilen, Einrichtungen der Maschine
4. Außerbetriebnahme/ Demontage | - Abtrennen von der Energieversorgung und Energieableitung;
- Demontage;
- Anheben;
- Beladen;
- Verpacken;
- Transportieren;
- Entladen
[i]) | Maschinenrichtlinie 2006/42/EG, Anhang I, Nr. 1.1.1 d: "Bedienungspersonal" die Person bzw. die Personen, die für Installation, Betrieb, Einrichten, Wartung, Reinigung, Reparatur oder Transport von Maschinen zuständig sind.
[ii]) | Analog DIN VDE 0105-100: Als geschulte/unterwiesene Person gilt eine Person, die über die ihr übertragenen Aufgaben und die möglichen Gefahren bei unsachgemäßem Verhalten unterrichtet und erforderlichenfalls angelernt wurde. Auch über die notwendigen Schutzeinrichtungen und Schutzmaßnahmen wurde sie belehrt. Zu schulendes, anzulernendes, einzuweisendes oder im Rahmen einer allgemeinen Ausbildung befindliches Personal darf nur unter ständiger Aufsicht einer erfahrenen Person tätig werden.
[iii]) | Analog DIN VDE 0105-100: Als Fachkraft wird eine Person bezeichnet, die auf Grund ihrer fachlichen Ausbildung, Kenntnisse und Erfahrungen die ihr übertragenen Arbeiten beurteilen und mögliche Gefahren erkennen kann. Weiterhin besitzt sie Kenntnis über die einschlägigen Bestimmungen.
Normenliste
Nummer | Titel
Note on B16: Hinweis: Name / Unternehmen / Funktion
Note on B17: Hinweis: Name / Unternehmen / Funktion
Note on B18: Hinweis: Name / Unternehmen / Funktion
Note on B19: Hinweis: Name / Unternehmen / Funktion
Note on B20: Hinweis: Name / Unternehmen / Funktion
Note on B21: Hinweis: Nach Anhang II 1. A. 2. / 1. B. 2. Name / Unternehmen / Funktion
Note on B32: Hinweis: Dateiname / Version / Datum / Kapitel / Seitenzahl
Note on B33: Hinweis: Dateiname / Version / Datum / Kapitel / Seitenzahl
Note on B34: Hinweis: Dateiname / Version / Datum / Kapitel / Seitenzahl
Note on B35: Hinweis: Dateiname / Version / Datum / Kapitel / Seitenzahl
Note on B36: Hinweis: Dateiname / Version / Datum / Kapitel / Seitenzahl
Note on B41: Hinweis: gewöhnlich 20 Jahre
Note on B42: Hinweis: Dateiname / Version / Datum / Kapitel / Seitenzahl
Note on B43: Hinweis: Dateiname / Version / Datum / Kapitel / Seitenzahl
Note on B52: Hinweis: Dateiname / Version / Datum / Kapitel / Seitenzahl
Note on B53: Hinweis: ausfüllen / Besenrein / Reinraum / etc.
Note on B54: Hinweis: z.B. -10°C bis 70°C
Note on B55: Hinweis: z.B. -10°C bis 70°C
Note on B56: Hinweis: Innenraum / im Freien
Note on B59: Hinweis: Angabe IP Schutzklasse / IP Schutzklassen für einzelne Bereiche
Anleitung auf www.maschinenrichtlinie.de
MBT Risikobeurteilung nach maschinenrichtlinie.de © MBT Mechtersheimer GbR Version 2.6.1.1
Aktualisieren
Lizenz: CC BY 3.0 DE Namensnennung 3.0 Deutschland
Einstellungen
Word-Datei der Risikobeurteilung erstellen

## Risikobeurteilung
| Laufende Nummer der Gefährdung |  |  |  |  | Original (x=Zeile kann nicht gelöscht werden) | Ist leere Überschrift | Gefährdung vorhanden | Datum der letzten Änderung | [9 empty] | Ort / Gefahrbereich / Position in Zeichnung | Gefährdungsereignis (Gefährdung / Gefährdungssituation) | Gefährdete Personen | Lebensphase (nach EN ISO 12100, Tabelle B.3) | [7 empty] | Risikoeinschätzung | [9 empty] | Risikominimierung | [14 empty] | Weitere Reduzierung notwendig? | Kommentar | Bearbeiter | Gefährdung ist behandelt? | Sprache der Zeile
|  |  | Richtlinie | grundlegende Sicherheits- und Gesundheitsschutzanforderungen | [5 empty] | Maschinentyp | Inhalt bereits abgedeckt? | Norm-Typ | Gefährdungen nach (harmonisierter) Norm | [8 empty] | Alle | Transport | Montage und Installation Inbetriebnahme | Einrichten Einlernen (Teachen)/ Programmieren und/oder Umrüsten | Betrieb | Reinigung Instandhaltung | Fehlersuche und -beseitigung | Demontage Außer Betrieb nehmen | Normvorgabe | EN ISO 13849 |  |  |  | EN 62061 |  |  |  |  | konstruktiv | sicherheitstechnisch | informativ | Beschreibung der Risikominderung | angewandte technische Spezifikation / harmonisierte B / C Norm | Titel | Fundstelle in Norm | Sicherheitsfunktion (bei steuerungstechnischer Lösung) | Verifikations-/ Validierungsdatei | technischer Bericht / Prüfergebnis | Risiko- einschätzung
| Haupt | Unter |  | Nr. | Bezeichnung | [7 empty] | Norm Nummer | Norm Titel | Abschnitt / Detail | Norminhalt (eingekürzt und bearbeitet) | Ursprung | mögliche Folgen | [12 empty] | S | F | P | W | S | F | P | W | Risiko | [10 empty] | S | F | P | W | Risiko
Spalte1 | Haupt | Unter | Richtlinie | Nr. | Bezeichnung | Original | Leere Überschrift | Gefährdung vorhanden | Datum der letzten Änderung | Maschinentyp | Inhalt bereits abgedeckt? | Norm-Typ | Norm Nummer | Norm Titel | Abschnitt / Detail | Norminhalt (eingekürzt und bearbeitet) | Ursprung | mögliche Auswirkung | Ort / Gefahrbereich / Position in Zeichnung | Gefährdung / Gefährdungssituation | Gefährdete Personen | Alle | Transport | Montage und Installation In Betrieb nehmen | Einrichten Einlernen (Teachen)/ Programmieren und/oder Umrüsten | Betrieb | Reinigung Instandhaltung | Fehlersuche und -beseitigung | Demontage Außer Betrieb nehmen | Normvorgabe | S | F | P | W | S62061 | F62061 | P62061 | W62061 | Risiko | konstruktiv | sicherheitstechnisch | informativ | Beschreibung der Risikominderung | angewandte technische Spezifikation / harmonisierte B / C Norm | Titel | Fundstelle in Norm | Sicherheitsfunktion | Verifikation Validation | technischer Bericht / Prüfergebnis | S2 | F2 | P2 | W2 | Risiko2 | Weitere Reduzierung notwendig? | Kommentar | Bearbeiter | Gefährdung ist behandelt? | Sprache der Zeile
|  |  | 2006 / 42 | 1.1. | Allgemeines | x | x | x | [45 empty] | ? |  |  |  | -
|  |  | 2006 / 42 | 1.1.2. | Grundsätze für die Integration der Sicherheit | x |  | x | [45 empty] | ? |  |  |  | -
|  |  | 2006 / 42 | 1.1.3. | Materialien und Produkte | x |  | x | [45 empty] | ? |  |  |  | -
|  |  | 2006 / 42 | 1.1.4. | Beleuchtung | x |  | x |  |  |  |  | --- | [30 empty] | --- | [9 empty] | ? |  |  |  | -
|  |  | 2006 / 42 | 1.1.5. | Konstruktion der Maschine im Hinblick auf die Handhabung | x |  | x | [45 empty] | ? |  |  |  | -
|  |  | 2006 / 42 | 1.1.6. | Ergonomie | x |  | x |  |  |  |  | --- | [30 empty] | --- | [9 empty] | ? |  |  |  | -
|  |  | 2006 / 42 | 1.1.7. | Bedienungsplätze | x |  | x | [45 empty] | ? |  |  |  | -
|  |  | 2006 / 42 | 1.1.8. | Sitze | x |  | x | [45 empty] | ? |  |  |  | -
|  |  | 2006 / 42 | 1.2. | Steuerungen und Befehlseinrichtungen | x | x | x | [45 empty] | ? |  |  |  | -
|  |  | 2006 / 42 | 1.2.1. | Sicherheit und Zuverlässigkeit von Steuerungen | x |  | x |  |  |  |  | --- | [30 empty] | --- | [9 empty] | ? |  |  |  | -
|  |  | 2006 / 42 | 1.2.2. | Stellteile | x |  | x |  |  |  |  | --- | [30 empty] | --- | [9 empty] | ? |  |  |  | -
|  |  | 2006 / 42 | 1.2.3. | Ingangsetzen | x |  | x |  |  |  |  | --- | [30 empty] | --- | [9 empty] | ? |  |  |  | -
|  |  | 2006 / 42 | 1.2.4. | Stillsetzen | x | x | x | [45 empty] | ? |  |  |  | -
|  |  | 2006 / 42 | 1.2.4.1. | Normales Stillsetzen | x |  | x | [45 empty] | ? |  |  |  | -
|  |  | 2006 / 42 | 1.2.4.2. | Betriebsbedingtes Stillsetzen | x |  | x | [45 empty] | ? |  |  |  | -
|  |  | 2006 / 42 | 1.2.4.3. | Stillsetzen im Notfall | x |  | x |  |  |  |  | --- | [30 empty] | --- | [9 empty] | ? |  |  |  | -
|  |  | 2006 / 42 | 1.2.4.4. | Gesamtheit von Maschinen | x |  | x | [45 empty] | ? |  |  |  | -
|  |  | 2006 / 42 | 1.2.5. | Wahl der Steuerungs- oder Betriebsarten | x |  | x | [45 empty] | ? |  |  |  | -
|  |  | 2006 / 42 | 1.2.6. | Störung der Energieversorgung | x |  | x | [45 empty] | ? |  |  |  | -
|  |  | 2006 / 42 | 1.3. | Schutzmaßnahmen gegen mechanische Gefährdungen | x | x | x | [45 empty] | ? |  |  |  | -
|  |  | 2006 / 42 | 1.3.1. | Risiko des Verlusts der Standsicherheit | x |  | x | [45 empty] | ? |  |  |  | -
|  |  | 2006 / 42 | 1.3.2. | Bruchrisiko beim Betrieb | x |  | x |  |  |  |  | --- | [30 empty] | --- | [9 empty] | ? |  |  |  | -
|  |  | 2006 / 42 | 1.3.3. | Risiken durch herabfallende oder herausgeschleuderte Gegenstände | x |  | x | [45 empty] | ? |  |  |  | -
|  |  | 2006 / 42 | 1.3.4. | Risiken durch Oberflächen, Kanten und Ecken | x |  | x | [45 empty] | ? |  |  |  | -
|  |  | 2006 / 42 | 1.3.5. | Risiken durch mehrfach kombinierte Maschinen | x |  | x | [45 empty] | ? |  |  |  | -
|  |  | 2006 / 42 | 1.3.6. | Risiken durch Änderung der Verwendungsbedingungen | x |  | x | [45 empty] | ? |  |  |  | -
|  |  | 2006 / 42 | 1.3.7. | Risiken durch bewegliche Teile | x |  | x |  |  |  |  | --- | [30 empty] | --- | [9 empty] | ? |  |  |  | -
|  |  | 2006 / 42 | 1.3.8. | Wahl der Schutzeinrichtungen gegen Risiken durch bewegliche Teile | x | x | x | [45 empty] | ? |  |  |  | -
|  |  | 2006 / 42 | 1.3.8.1. | Bewegliche Teile der Kraftübertragung | x |  | x | [45 empty] | ? |  |  |  | -
|  |  | 2006 / 42 | 1.3.8.2. | Bewegliche Teile, die am Arbeitsprozess beteiligt sind | x |  | x | [45 empty] | ? |  |  |  | -
|  |  | 2006 / 42 | 1.3.9. | Risiko unkontrollierter Bewegungen | x |  | x | [45 empty] | ? |  |  |  | -
|  |  | 2006 / 42 | 1.4. | Anforderungen an Schutzeinrichtungen | x | x | x | [45 empty] | ? |  |  |  | -
|  |  | 2006 / 42 | 1.4.1. | Allgemeine Anforderungen | x |  | x | [45 empty] | ? |  |  |  | -
|  |  | 2006 / 42 | 1.4.2. | Besondere Anforderungen an trennende Schutzeinrichtungen | x | x | x |  |  |  |  | --- | [30 empty] | --- | [9 empty] | ? |  |  |  | -
|  |  | 2006 / 42 | 1.4.2.1. | Feststehende trennende Schutzeinrichtungen | x |  | x | [45 empty] | ? |  |  |  | -
|  |  | 2006 / 42 | 1.4.2.2. | Bewegliche trennende Schutzeinrichtungen mit Verriegelung | x |  | x |  |  |  |  | --- | [30 empty] | --- | [9 empty] | ? |  |  |  | -
|  |  | 2006 / 42 | 1.4.2.3. | Zugangsbeschränkende verstellbare Schutzeinrichtungen | x |  | x | [45 empty] | ? |  |  |  | -
|  |  | 2006 / 42 | 1.4.3. | Besondere Anforderungen an nichttrennende Schutzeinrichtungen | x |  | x |  |  |  |  | --- | [30 empty] | --- | [9 empty] | ? |  |  |  | -
|  |  | 2006 / 42 | 1.5. | Risiken durch sonstige Gefährdungen | x | x | x | [45 empty] | ? |  |  |  | -
|  |  | 2006 / 42 | 1.5.01. | Elektrische Energieversorgung | x |  | x |  |  |  |  | --- | [30 empty] | --- | [9 empty] | ? |  |  |  | -
|  |  | 2006 / 42 | 1.5.02. | Statische Elektrizität | x |  | x | [45 empty] | ? |  |  |  | -
|  |  | 2006 / 42 | 1.5.03. | Nichtelektrische Energieversorgung | x |  | x |  |  |  |  | --- | [30 empty] | --- | [9 empty] | ? |  |  |  | -
|  |  | 2006 / 42 | 1.5.04. | Montagefehler | x |  | x | [45 empty] | ? |  |  |  | -
|  |  | 2006 / 42 | 1.5.05. | Extreme Temperaturen | x |  | x |  |  |  |  | --- | [30 empty] | --- | [9 empty] | ? |  |  |  | -
|  |  | 2006 / 42 | 1.5.06. | Brand | x |  | x |  |  |  |  | --- | [30 empty] | --- | [9 empty] | ? |  |  |  | -
|  |  | 2006 / 42 | 1.5.07. | Explosion | x |  | x |  |  |  |  | --- | [30 empty] | --- | [9 empty] | ? |  |  |  | -
|  |  | 2006 / 42 | 1.5.08. | Lärm | x |  | x |  |  |  |  | --- | [30 empty] | --- | [9 empty] | ? |  |  |  | -
|  |  | 2006 / 42 | 1.5.09. | Vibrationen | x |  | x |  |  |  |  | --- | [30 empty] | --- | [9 empty] | ? |  |  |  | -
|  |  | 2006 / 42 | 1.5.10. | Strahlung | x |  | x |  |  |  |  | --- | [30 empty] | --- | [9 empty] | ? |  |  |  | -
|  |  | 2006 / 42 | 1.5.11. | Strahlung von außen | x |  | x | [45 empty] | ? |  |  |  | -
|  |  | 2006 / 42 | 1.5.12. | Laserstrahlung | x |  | x |  |  |  |  | --- | [30 empty] | --- | [9 empty] | ? |  |  |  | -
|  |  | 2006 / 42 | 1.5.13. | Emission gefährlicher Werkstoffe und Substanzen | x |  | x |  |  |  |  | --- | [30 empty] | --- | [9 empty] | ? |  |  |  | -
|  |  | 2006 / 42 | 1.5.14. | Risiko, in einer Maschine eingeschlossen zu werden | x |  | x | [45 empty] | ? |  |  |  | -
|  |  | 2006 / 42 | 1.5.15. | Ausrutsch-, Stolper- und Sturzrisiko | x |  | x | [45 empty] | ? |  |  |  | -
|  |  | 2006 / 42 | 1.5.16. | Blitzschlag | x |  | x | [45 empty] | ? |  |  |  | -
|  |  | 2006 / 42 | 1.6. | Instandhaltung | x | x | x | [45 empty] | ? |  |  |  | -
|  |  | 2006 / 42 | 1.6.1. | Wartung der Maschine | x |  | x | [45 empty] | ? |  |  |  | -
|  |  | 2006 / 42 | 1.6.2. | Zugang zu den Bedienungsständen und den Eingriffspunkten für die Instandhaltung | x |  | x |  |  |  |  | --- | [30 empty] | --- | [9 empty] | ? |  |  |  | -
|  |  | 2006 / 42 | 1.6.3. | Trennung von den Energiequellen | x |  | x | [45 empty] | ? |  |  |  | -
|  |  | 2006 / 42 | 1.6.4. | Eingriffe des Bedienungspersonals | x |  | x | [45 empty] | ? |  |  |  | -
|  |  | 2006 / 42 | 1.6.5. | Reinigung innen liegender Maschinenteile | x |  | x | [45 empty] | ? |  |  |  | -
|  |  | 2006 / 42 | 1.7. | Informationen | x | x | x | [45 empty] | ? |  |  |  | -
|  |  | 2006 / 42 | 1.7.1. | Informationen und Warnhinweise an der Maschine | x |  | x | [45 empty] | ? |  |  |  | -
|  |  | 2006 / 42 | 1.7.1.1. | Informationen und Informationseinrichtungen | x |  | x | [45 empty] | ? |  |  |  | -
|  |  | 2006 / 42 | 1.7.1.2. | Warneinrichtungen | x |  | x | [45 empty] | ? |  |  |  | -
|  |  | 2006 / 42 | 1.7.2. | Warnung vor Restrisiken | x |  | x |  |  |  |  | --- | [30 empty] | --- | [9 empty] | ? |  |  |  | -
|  |  | 2006 / 42 | 1.7.3. | Kennzeichnung der Maschinen | x |  | x | [45 empty] | ? |  |  |  | -
|  |  | 2006 / 42 | 1.7.4. | Betriebsanleitung | x |  | x | [45 empty] | ? |  |  |  | -
|  |  | 2006 / 42 | 1.7.4.1. | Allgemeine Grundsätze für die Abfassung der Betriebsanleitung | x |  | x | [45 empty] | ? |  |  |  | -
|  |  | 2006 / 42 | 1.7.4.2. | Inhalt der Betriebsanleitung | x |  | x | [45 empty] | ? |  |  |  | -
|  |  | 2006 / 42 | 1.7.4.3. | Verkaufsprospekte | x |  | x | [45 empty] | ? |  |  |  | -
|  |  | 2006 / 42 | 2. | Bestimmte Maschinengattungen | x | x | x | [45 empty] | ? |  |  |  | -
|  |  | 2006 / 42 | 2.1. | Nahrungsmittelmaschinen und Maschinen für kosmetische oder pharmazeutische Erzeugnisse | x | x | x |  |  |  |  | --- | [30 empty] | --- | [9 empty] | ? |  |  |  | -
|  |  | 2006 / 42 | 2.1.1. | Allgemeines | x |  | x | [45 empty] | ? |  |  |  | -
|  |  | 2006 / 42 | 2.1.2. | Betriebsanleitung | x |  | x | [45 empty] | ? |  |  |  | -
|  |  | 2006 / 42 | 2.2. | handgehaltene und/oder handgeführte tragbare Maschinen | x | x | x | [45 empty] | ? |  |  |  | -
|  |  | 2006 / 42 | 2.2.1. | Allgemeines | x |  | x | [45 empty] | ? |  |  |  | -
|  |  | 2006 / 42 | 2.2.1.1. | Betriebsanleitung | x |  | x | [45 empty] | ? |  |  |  | -
|  |  | 2006 / 42 | 2.2.2. | Tragbare Befestigungsgeräte und andere Schussgeräte | x | x | x | [45 empty] | ? |  |  |  | -
|  |  | 2006 / 42 | 2.2.2.1. | Allgemeines | x |  | x | [45 empty] | ? |  |  |  | -
|  |  | 2006 / 42 | 2.2.2.2. | Betriebsanleitung | x |  | x | [45 empty] | ? |  |  |  | -
|  |  | 2006 / 42 | 2.3. | Maschinen zur Bearbeitung von Holz und von Werkstoffen mit ähnlichen physikalischen Eigenschaften | x |  | x | [45 empty] | ? |  |  |  | -
|  |  | 2006 / 42 | 2.4. | Maschinen zur Ausbringung von Pestiziden | x | x | x | [45 empty] | ? |  |  |  | -
|  |  | 2006 / 42 | 2.4.01. | Begriffsbestimmung | x |  | x | [45 empty] | ? |  |  |  | -
|  |  | 2006 / 42 | 2.4.02. | Allgemeines | x |  | x | [45 empty] | ? |  |  |  | -
|  |  | 2006 / 42 | 2.4.03. | Bedienung und Überwachung | x |  | x | [45 empty] | ? |  |  |  | -
|  |  | 2006 / 42 | 2.4.04. | Füllung und Entleerung | x |  | x | [45 empty] | ? |  |  |  | -
|  |  | 2006 / 42 | 2.4.05. | Ausbringung von Pestiziden | x | x | x | [45 empty] | ? |  |  |  | -
|  |  | 2006 / 42 | 2.4.05.1. | Ausbringungsrate | x |  | x | [45 empty] | ? |  |  |  | -
|  |  | 2006 / 42 | 2.4.05.2. | Verteilung, Anlagerung und Abdrift von Pestiziden | x |  | x | [45 empty] | ? |  |  |  | -
|  |  | 2006 / 42 | 2.4.05.3. | Prüfungen | x |  | x | [45 empty] | ? |  |  |  | -
|  |  | 2006 / 42 | 2.4.05.4. | Unbeabsichtigte Freisetzungen während und nach der Abschaltung | x |  | x | [45 empty] | ? |  |  |  | -
|  |  | 2006 / 42 | 2.4.06. | Wartung | x | x | x | [45 empty] | ? |  |  |  | -
|  |  | 2006 / 42 | 2.4.06.1. | Reinigung | x |  | x | [45 empty] | ? |  |  |  | -
|  |  | 2006 / 42 | 2.4.06.2. | Instandhaltung | x |  | x | [45 empty] | ? |  |  |  | -
|  |  | 2006 / 42 | 2.4.07. | Kontrollen | x |  | x | [45 empty] | ? |  |  |  | -
|  |  | 2006 / 42 | 2.4.08. | Kennzeichnung von Düsen, Sieben und Filtern | x |  | x | [45 empty] | ? |  |  |  | -
|  |  | 2006 / 42 | 2.4.09. | Angabe des verwendeten Pestizids | x |  | x | [45 empty] | ? |  |  |  | -
|  |  | 2006 / 42 | 2.4.10. | Betriebsanleitung | x |  | x | [45 empty] | ? |  |  |  | -
|  |  | 2006 / 42 | 3. | Beweglichkeit von Maschinen | x | x | x | [45 empty] | ? |  |  |  | -
|  |  | 2006 / 42 | 3.1. | Allgemeines | x | x | x | [45 empty] | ? |  |  |  | -
|  |  | 2006 / 42 | 3.1.1. | Begriffsbestimmungen | x |  | x | [45 empty] | ? |  |  |  | -
|  |  | 2006 / 42 | 3.2. | Bedienerplätze | x | x | x | [45 empty] | ? |  |  |  | -
|  |  | 2006 / 42 | 3.2.1. | Fahrerplatz | x |  | x | [45 empty] | ? |  |  |  | -
|  |  | 2006 / 42 | 3.2.2. | Sitze | x |  | x | [45 empty] | ? |  |  |  | -
|  |  | 2006 / 42 | 3.2.3. | Plätze für andere Personen | x |  | x | [45 empty] | ? |  |  |  | -
|  |  | 2006 / 42 | 3.3. | Steuerung | x | x | x | [45 empty] | ? |  |  |  | -
|  |  | 2006 / 42 | 3.3.1. | Stellteile | x |  | x | [45 empty] | ? |  |  |  | -
|  |  | 2006 / 42 | 3.3.2. | Ingangsetzen/Verfahren | x |  | x | [45 empty] | ? |  |  |  | -
|  |  | 2006 / 42 | 3.3.3. | Stillsetzen/Bremsen | x |  | x | [45 empty] | ? |  |  |  | -
|  |  | 2006 / 42 | 3.3.4. | Verfahren mitgängergeführter Maschinen | x |  | x | [45 empty] | ? |  |  |  | -
|  |  | 2006 / 42 | 3.3.5. | Störung des Steuerkreises | x |  | x | [45 empty] | ? |  |  |  | -
|  |  | 2006 / 42 | 3.4. | Schutzmaßnahmen gegen mechanische Gefährdungen | x | x | x | [45 empty] | ? |  |  |  | -
|  |  | 2006 / 42 | 3.4.1. | Unkontrollierte Bewegungen | x |  | x | [45 empty] | ? |  |  |  | -
|  |  | 2006 / 42 | 3.4.2. | Bewegliche Übertragungselemente | x |  | x | [45 empty] | ? |  |  |  | -
|  |  | 2006 / 42 | 3.4.3. | Überrollen und Umkippen | x |  | x | [45 empty] | ? |  |  |  | -
|  |  | 2006 / 42 | 3.4.4. | Herabfallende Gegenstände | x |  | x | [45 empty] | ? |  |  |  | -
|  |  | 2006 / 42 | 3.4.5. | Zugänge | x |  | x | [45 empty] | ? |  |  |  | -
|  |  | 2006 / 42 | 3.4.6. | Anhängevorrichtungen | x |  | x | [45 empty] | ? |  |  |  | -
|  |  | 2006 / 42 | 3.4.7. | Kraftübertragung zwischen einer selbstfahrenden Maschine (oder einer Zugmaschine) und einer angetriebenen Maschine | x |  | x | [45 empty] | ? |  |  |  | -
|  |  | 2006 / 42 | 3.5. | Schutzmaßnahmen gegen sonstige Gefährdungen | x | x | x | [45 empty] | ? |  |  |  | -
|  |  | 2006 / 42 | 3.5.1. | Batterien | x |  | x | [45 empty] | ? |  |  |  | -
|  |  | 2006 / 42 | 3.5.2. | Brand | x |  | x | [45 empty] | ? |  |  |  | -
|  |  | 2006 / 42 | 3.5.3. | Emission von gefährlichen Stoffen | x |  | x | [45 empty] | ? |  |  |  | -
|  |  | 2006 / 42 | 3.6. | Informationen und Angaben | x | x | x | [45 empty] | ? |  |  |  | -
|  |  | 2006 / 42 | 3.6.1. | Zeichen, Signaleinrichtungen und Warnhinweise | x |  | x | [45 empty] | ? |  |  |  | -
|  |  | 2006 / 42 | 3.6.2. | Kennzeichnung | x |  | x | [45 empty] | ? |  |  |  | -
|  |  | 2006 / 42 | 3.6.3. | Betriebsanleitung | x | x | x | [45 empty] | ? |  |  |  | -
|  |  | 2006 / 42 | 3.6.3.1. | Vibrationen | x |  | x | [45 empty] | ? |  |  |  | -
|  |  | 2006 / 42 | 3.6.3.2. | Mehrere Verwendungsmöglichkeiten | x |  | x | [45 empty] | ? |  |  |  | -
|  |  | 2006 / 42 | 4. | durch Hebevorgänge bedingten Gefährdungen | x | x | x | [45 empty] | ? |  |  |  | -
|  |  | 2006 / 42 | 4.1. | Allgemeines | x | x | x | [45 empty] | ? |  |  |  | -
|  |  | 2006 / 42 | 4.1.1. | Begriffsbestimmungen | x |  | x | [45 empty] | ? |  |  |  | -
|  |  | 2006 / 42 | 4.1.2. | Schutzmaßnahmen gegen mechanische Gefährdungen | x | x | x | [45 empty] | ? |  |  |  | -
|  |  | 2006 / 42 | 4.1.2.1. | Risiken durch mangelnde Standsicherheit | x |  | x | [45 empty] | ? |  |  |  | -
|  |  | 2006 / 42 | 4.1.2.2. | An Führungen oder auf Laufbahnen fahrende Maschinen | x |  | x | [45 empty] | ? |  |  |  | -
|  |  | 2006 / 42 | 4.1.2.3. | Festigkeit | x |  | x | [45 empty] | ? |  |  |  | -
|  |  | 2006 / 42 | 4.1.2.4. | Rollen, Trommeln, Scheiben, Seile und Ketten | x |  | x | [45 empty] | ? |  |  |  | -
|  |  | 2006 / 42 | 4.1.2.5. | Lastaufnahmemittel und ihre Bauteile | x |  | x | [45 empty] | ? |  |  |  | -
|  |  | 2006 / 42 | 4.1.2.6. | Bewegungsbegrenzung | x |  | x | [45 empty] | ? |  |  |  | -
|  |  | 2006 / 42 | 4.1.2.7. | Bewegungen von Lasten während der Benutzung | x |  | x | [45 empty] | ? |  |  |  | -
|  |  | 2006 / 42 | 4.1.2.8. | Maschinen, die feste Ladestellen anfahren | x | x | x | [45 empty] | ? |  |  |  | -
|  |  | 2006 / 42 | 4.1.2.8.1. | Bewegungen des Lastträgers | x |  | x | [45 empty] | ? |  |  |  | -
|  |  | 2006 / 42 | 4.1.2.8.2. | Zugang zum Lastträger | x |  | x | [45 empty] | ? |  |  |  | -
|  |  | 2006 / 42 | 4.1.2.8.3. | Risiken durch Kontakt mit dem bewegten Lastträger | x |  | x | [45 empty] | ? |  |  |  | -
|  |  | 2006 / 42 | 4.1.2.8.4. | Risiken durch vom Lastträger herabstürzende Lasten | x |  | x | [45 empty] | ? |  |  |  | -
|  |  | 2006 / 42 | 4.1.2.8.5. | Ladestellen | x |  | x | [45 empty] | ? |  |  |  | -
|  |  | 2006 / 42 | 4.1.3. | Zwecktauglichkeit | x |  | x | [45 empty] | ? |  |  |  | -
|  |  | 2006 / 42 | 4.2. | Anforderungen an Maschinen, die nicht durch menschliche Kraft angetrieben werden | x | x | x | [45 empty] | ? |  |  |  | -
|  |  | 2006 / 42 | 4.2.1. | Bewegungssteuerung | x |  | x | [45 empty] | ? |  |  |  | -
|  |  | 2006 / 42 | 4.2.2. | Belastungsbegrenzung | x |  | x | [45 empty] | ? |  |  |  | -
|  |  | 2006 / 42 | 4.2.3. | Seilgeführte Einrichtungen | x |  | x | [45 empty] | ? |  |  |  | -
|  |  | 2006 / 42 | 4.3. | Informationen und Kennzeichnung | x | x | x | [45 empty] | ? |  |  |  | -
|  |  | 2006 / 42 | 4.3.1. | Ketten, Seile und Gurte | x |  | x | [45 empty] | ? |  |  |  | -
|  |  | 2006 / 42 | 4.3.2. | Lastaufnahmemittel | x |  | x | [45 empty] | ? |  |  |  | -
|  |  | 2006 / 42 | 4.3.3. | Maschinen zum Heben von Lasten | x |  | x | [45 empty] | ? |  |  |  | -
|  |  | 2006 / 42 | 4.4. | Betriebsanleitung | x | x | x | [45 empty] | ? |  |  |  | -
|  |  | 2006 / 42 | 4.4.1. | Lastaufnahmemittel | x |  | x | [45 empty] | ? |  |  |  | -
|  |  | 2006 / 42 | 4.4.2. | Maschinen zum Heben von Lasten | x |  | x | [45 empty] | ? |  |  |  | -
|  |  | 2006 / 42 | 5. | zum Einsatz unter Tage bestimmte Maschinen | x | x | x | [45 empty] | ? |  |  |  | -
|  |  | 2006 / 42 | 5.1. | Risiken durch mangelnde Standsicherheit | x |  | x | [45 empty] | ? |  |  |  | -
|  |  | 2006 / 42 | 5.2. | Bewegungsfreiheit | x |  | x | [45 empty] | ? |  |  |  | -
|  |  | 2006 / 42 | 5.3. | Stellteile | x |  | x | [45 empty] | ? |  |  |  | -
|  |  | 2006 / 42 | 5.4. | Anhalten der Fahrbewegung | x |  | x | [45 empty] | ? |  |  |  | -
|  |  | 2006 / 42 | 5.5. | Brand | x |  | x | [45 empty] | ? |  |  |  | -
|  |  | 2006 / 42 | 5.6. | Emission von Abgasen | x |  | x | [45 empty] | ? |  |  |  | -
|  |  | 2006 / 42 | 6. | durch das Heben von Personen bedingte Gefährdungen | x | x | x | [45 empty] | ? |  |  |  | -
|  |  | 2006 / 42 | 6.1. | Allgemeines | x | x | x | [45 empty] | ? |  |  |  | -
|  |  | 2006 / 42 | 6.1.1. | Festigkeit | x |  | x | [45 empty] | ? |  |  |  | -
|  |  | 2006 / 42 | 6.1.2. | Belastungsbegrenzung bei nicht durch menschliche Kraft angetriebenen Maschinen | x |  | x | [45 empty] | ? |  |  |  | -
|  |  | 2006 / 42 | 6.2. | Stellteile | x |  | x | [45 empty] | ? |  |  |  | -
|  |  | 2006 / 42 | 6.3. | Risiken für in oder auf dem Lastträger befindliche Personen | x | x | x | [45 empty] | ? |  |  |  | -
|  |  | 2006 / 42 | 6.3.1. | Risiken durch Bewegungen des Lastträgers | x |  | x | [45 empty] | ? |  |  |  | -
|  |  | 2006 / 42 | 6.3.2. | Risiko des Sturzes aus dem Lastträger | x |  | x | [45 empty] | ? |  |  |  | -
|  |  | 2006 / 42 | 6.3.3. | Risiken durch auf den Lastträger herabfallende Gegenstände | x |  | x | [45 empty] | ? |  |  |  | -
|  |  | 2006 / 42 | 6.4. | Maschinen, die feste Haltestellen anfahren | x | x | x | [45 empty] | ? |  |  |  | -
|  |  | 2006 / 42 | 6.4.1. | Risiken für in oder auf dem Lastträger befindliche Personen | x |  | x | [45 empty] | ? |  |  |  | -
|  |  | 2006 / 42 | 6.4.2. | Befehlseinrichtungen an den Haltestellen | x |  | x | [45 empty] | ? |  |  |  | -
|  |  | 2006 / 42 | 6.4.3. | Zugang zum Lastträger | x |  | x | [45 empty] | ? |  |  |  | -
|  |  | 2006 / 42 | 6.5. | Kennzeichnung | x |  | x | [45 empty] | ? |  |  |  | -
Note on I2: Hinweis: x = trifft zu ? = muss noch entschieden werden - = trifft nicht zu
Note on BD2: Hinweis: x = trifft zu (weitere Reduzierung notwendig) - = keine weitere Reduzierung notwendig
Note on BG2: Hinweis: x = behandelt / betrachtet, Zeile ist fertig - = Nicht behandelt / betrachtet, Zeile muss noch bearbeitet werden
Note on L3: Hinweis: x = Inhalt ist abgedeckt / erledigt Leer = muss behandelt werden
Note on M3: Hinweis: 1 = C-Norm 2 = B1-Norm 3 = B2-Norm 4 = A-Norm
Note on AF3: Hinweis: Hier ist der Graph der EN ISO 13849-1 abgebildet. Sie können diesen durch einen beliebigen Graphen Ihrer Wahl ersetzen. Schwere der Verletzung S1 und S2 S1 – leicht (üblicherweise reversible Verletzung) S2 – ernst (üblicherweise irreversible Verletzung einschließlich Tod) Häufigkeit und/oder Dauer der Gefährdungsexposition F1 und F2 F1 – selten bis weniger häufig und/oder die Dauer der Gefährdungsexposition ist kurz F2 – häufig bis dauernd und/oder die Dauer der Gefährdungsexposition ist lang Möglichkeit zur Vermeidung der Gefährdung P1 und P2 P1 – möglich unter bestimmten Bedingungen, P2 – kaum möglich W1 – unwahrscheinlich (mit Begründung im Kommentar!) W2 – normale Wahrscheinlichkeit
Note on AY3: Hinweis: Hier ist der Graph der EN ISO 13849-1 abgebildet. Sie können diesen durch einen beliebigen Graphen Ihrer Wahl ersetzen. Schwere der Verletzung S1 und S2 S1 – leicht (üblicherweise reversible Verletzung) S2 – ernst (üblicherweise irreversible Verletzung einschließlich Tod) Häufigkeit und/oder Dauer der Gefährdungsexposition F1 und F2 F1 – selten bis weniger häufig und/oder die Dauer der Gefährdungsexposition ist kurz F2 – häufig bis dauernd und/oder die Dauer der Gefährdungsexposition ist lang Möglichkeit zur Vermeidung der Gefährdung P1 und P2 P1 – möglich unter bestimmten Bedingungen, P2 – kaum möglich W1 – unwahrscheinlich (mit Begründung im Kommentar!) W2 – normale Wahrscheinlichkeit
Einfügen / Löschen von Zeilen
MBT Risikobeurteilung nach maschinenrichtlinie.de © MBT Mechtersheimer GbR Version 2.6.1.1
+
-
Log
Einstellungen

## B-Normen
Stand EU-Amtsblatt: C 92/1 vom 9.3.2018 geändert durch Amtsblatt L 75/108 vom 19.3.2019 |  | Auflistung der B-Normen, jeweils den grundlegenden Sicherheits- und Gesundheitsanforderungen, Anlage I der Maschinenrichtlinie 2006/42/EG, zugeordnet nach: MMS Muck Maschinensicherheit GmbH
GSA | Nummer | Bezeichnung | Deutsch | English | Français
---
|  | Beleuchtung | Beleuchtung | Lighting
1.1.4. | EN 1837:1999+A1:2009 | Sicherheit von Maschinen — Maschinenintegrierte Beleuchtung | Sicherheit von Maschinen — Maschinenintegrierte Beleuchtung | Safety of machinery - Integral lighting of machines | Sécurité des machines — Éclairage intégré aux machines
---
|  | Ergonomie | Ergonomie | Ergonomics | Français
1.1.6. | EN 547-1:1996+A1:2008 | Sicherheit von Maschinen — Körpermaße des Menschen — Teil 1: Grundlagen zur Bestimmung von Abmessungen für Ganzkörperzugänge an Maschinenarbeitsplätzen | Sicherheit von Maschinen — Körpermaße des Menschen — Teil 1: Grundlagen zur Bestimmung von Abmessungen für Ganzkörperzugänge an Maschinenarbeitsplätzen | Safety of machinery - Human body measurements - Part 1: Principles for determining the dimensions required for openings for whole body access into machinery | Sécurité des machines — Mesures du corps humain — Partie 1: Principes de détermination des dimensions requises pour les ouvertures destinées au passage de l’ensemble du corps dans les machines
1.1.6. | EN 547-2:1996+A1:2008 | Sicherheit von Maschinen — Körpermaße des Menschen — Teil 2: Grundlagen für die Bemessung von Zugangsöffnungen | Sicherheit von Maschinen — Körpermaße des Menschen — Teil 2: Grundlagen für die Bemessung von Zugangsöffnungen | Safety of machinery - Human body measurements - Part 2: Principles for determining the dimensions required for access openings | Sécurité des machines — Mesures du corps humain — Partie 2: Principes de détermination des dimensions requises pour les orifices d’accès
1.1.6. | EN 547-3:1996+A1:2008 | Sicherheit von Maschinen — Körpermaße des Menschen — Teil 3: Körpermaßdaten | Sicherheit von Maschinen — Körpermaße des Menschen — Teil 3: Körpermaßdaten | Safety of machinery - Human body measurements - Part 3: Anthropometric data | Sécurité des machines — Mesures du corps humain — Partie 3: Données anthropométriques
1.1.6. | EN 614-1:2006+A1:2009 | Sicherheit von Maschinen — Ergonomische Gestaltungsgrundsätze — Teil 1: Begriffe und allgemeine Leitsätze | Sicherheit von Maschinen — Ergonomische Gestaltungsgrundsätze — Teil 1: Begriffe und allgemeine Leitsätze | Safety of machinery - Ergonomic design principles - Part 1: Terminology and general principles | Sécurité des machines — Principes ergonomiques de conception — Partie 1: Terminologie et principes généraux
1.1.6. | EN 614-2:2000+A1:2008 | Sicherheit von Maschinen — Ergonomische Gestaltungsgrundsätze — Teil 2: Wechselwirkungen zwischen der Gestaltung von Maschinen und den Arbeitsaufgaben | Sicherheit von Maschinen — Ergonomische Gestaltungsgrundsätze — Teil 2: Wechselwirkungen zwischen der Gestaltung von Maschinen und den Arbeitsaufgaben | Safety of machinery - Ergonomic design principles - Part 2: Interactions between the design of machinery and work tasks | Sécurité des machines — Principes ergonomiques de conception — Partie 2: Interactions entre la conception des machines et les tâches du travail
1.1.6. | EN 1005-1:2001+A1:2008 | Sicherheit von Maschinen — Menschliche körperliche Leistung — Teil 1: Begriffe | Sicherheit von Maschinen — Menschliche körperliche Leistung — Teil 1: Begriffe | Safety of machinery - Human physical performance - Part 1: Terms and definitions | Sécurité des machines — Performance physique humaine — Partie 1: Termes et définitions
1.1.6. | EN 1005-2:2003+A1:2008 | Sicherheit von Maschinen — Menschliche körperliche Leistung — Teil 2: Manuelle Handhabung von Gegenständen in Verbindung mit Maschinen und Maschinenteilen | Sicherheit von Maschinen — Menschliche körperliche Leistung — Teil 2: Manuelle Handhabung von Gegenständen in Verbindung mit Maschinen und Maschinenteilen | Safety of machinery - Human physical performance - Part 2: Manual handling of machinery and component parts of machinery | Sécurité des machines — Performance physique humaine — Partie 2: Manutention manuelle de machines et d’éléments de machines
1.1.6. | EN 1005-3:2002+A1:2008 | Sicherheit von Maschinen — Menschliche körperliche Leistung — Teil 3: Empfohlene Kraftgrenzen bei Maschinenbetätigung | Sicherheit von Maschinen — Menschliche körperliche Leistung — Teil 3: Empfohlene Kraftgrenzen bei Maschinenbetätigung | Safety of machinery - Human physical performance - Part 3: Recommended force limits for machinery operation | Sécurité des machines — Performance physique humaine — Partie 3: Limites des forces recommandées pour l’utilisation de machines
1.1.6. | EN 1005-4:2005+A1:2008 | Sicherheit von Maschinen — Menschliche körperliche Leistung — Teil 4: Bewertung von Körperhaltungen und Bewegungen bei der Arbeit an Maschinen | Sicherheit von Maschinen — Menschliche körperliche Leistung — Teil 4: Bewertung von Körperhaltungen und Bewegungen bei der Arbeit an Maschinen | Safety of machinery - Human physical performance - Part 4: Evaluation of working postures and movements in relation to machinery | Sécurité des machines — Performance physique humaine — Partie 4: Évaluation des postures et mouvements lors du travail en relation avec les machines
1.1.6. | EN ISO 14738:2008 | Sicherheit von Maschinen — Anthropometrische Anforderungen an die Gestaltung von Maschinenarbeitsplätzen | Sicherheit von Maschinen — Anthropometrische Anforderungen an die Gestaltung von Maschinenarbeitsplätzen | Safety of machinery - Anthropometric requirements for the design of workstations at machinery (ISO 14738:2002, including Cor 1:2003 and Cor 2:2005) | Sécurité des machines — Prescriptions anthropométriques relatives à la conception des postes de travail sur les machines
1.1.6. | EN ISO 15536-1:2008 | Ergonomie — Computer-Manikins und Körperumrissschablonen — Teil 1: Allgemeine Anforderungen | Ergonomie — Computer-Manikins und Körperumrissschablonen — Teil 1: Allgemeine Anforderungen | Ergonomics - Computer manikins and body templates - Part 1: General requirements (ISO 15536-1:2005) | Ergonomie — Mannequins informatisés et gabarits humains — Partie 1: Exigences générales
---
|  | Sicherheit und Zuverlässigkeit von Steuerungen | Sicherheit und Zuverlässigkeit von Steuerungen | Safety and reliability of control systems | Français
1.2.1. | EN ISO 4413:2010 | Fluidtechnik — Allgemeine Regeln und sicherheitstechnische Anforderungen an Hydraulikanlagen und deren Bauteile | Fluidtechnik — Allgemeine Regeln und sicherheitstechnische Anforderungen an Hydraulikanlagen und deren Bauteile | Hydraulic fluid power - General rules and safety requirements for systems and their components (ISO 4413:2010) | Transmissions hydrauliques — Règles générales et exigences de sécurité relatives aux systèmes et leurs composants
1.2.1. | EN ISO 4414:2010 | Fluidtechnik — Allgemeine Regeln und sicherheitstechnische Anforderungen an Pneumatikanlagen und deren Bauteile | Fluidtechnik — Allgemeine Regeln und sicherheitstechnische Anforderungen an Pneumatikanlagen und deren Bauteile | Pneumatic fluid power - General rules and safety requirements for systems and their components (ISO 4414:2010) | Transmissions pneumatiques — Règles générales et exigences de sécurité pour les systèmes et leurs composants
1.2.1. | EN ISO 13849-1:2015 | Sicherheit von Maschinen — Sicherheitsbezogene Teile von Steuerungen — Teil 1: Allgemeine Gestaltungsleitsätze | Sicherheit von Maschinen — Sicherheitsbezogene Teile von Steuerungen — Teil 1: Allgemeine Gestaltungsleitsätze | Safety of machinery - Safety-related parts of control systems - Part 1: General principles for design (ISO 13849-1:2006) | Sécurité des machines — Parties des systèmes de commande relatives à la sécurité — Partie 1: Principes généraux de conception
1.2.1. | EN ISO 13849-2:2012 | Sicherheit von Maschinen — Sicherheitsbezogene Teile von Steuerungen — Teil 2: Validierung | Sicherheit von Maschinen — Sicherheitsbezogene Teile von Steuerungen — Teil 2: Validierung | Safety of machinery - Safety-related parts of control systems - Part 2 | Sécurité des machines — Parties des systèmes de commande relatives à la sécurité — Partie 2
1.2.1. | EN 16590-1:2014 | Traktoren und Maschinen für die Land- und Forstwirtschaft — Sicherheitsbezogene Teile von Steuerungen — Teil 1: Allgemeine Gestaltungs-und Entwicklungsleitsätze | Traktoren und Maschinen für die Land- und Forstwirtschaft — Sicherheitsbezogene Teile von Steuerungen — Teil 1: Allgemeine Gestaltungs-und Entwicklungsleitsätze | Tractors and machinery for agriculture and forestry — Safety-related parts of control systems — Part 1: General principles for design and development | Tracteurs et matériels agricoles et forestiers — Parties des systèmes de commande relatives à la sécurité — Partie 1: Principes généraux pour la conception et le développement
1.2.1. | EN 16590-2:2014 | Traktoren und Maschinen für die Land- und Forstwirtschaft — Sicherheitsbezogene Teile von Steuerungen — Teil 2: Konzeptphase | Traktoren und Maschinen für die Land- und Forstwirtschaft — Sicherheitsbezogene Teile von Steuerungen — Teil 2: Konzeptphase | Tractors and machinery for agriculture and forestry — Safety-related parts of control systems — Part 2: Concept phase | Tracteurs et matériels agricoles et forestiers — Parties des systèmes de commande relatives à la sécurité — Partie 2: Phase de projet
1.2.1. | EN 60204-1:2006/A1:2009 | Sicherheit von Maschinen — Elektrische Ausrüstung von Maschinen — Teil 1: Allgemeine Anforderungen | Sicherheit von Maschinen — Elektrische Ausrüstung von Maschinen — Teil 1: Allgemeine Anforderungen | Safety of machinery - Electrical equipment of machines - Part 1: General requirements IEC 60204-1:2005 (Modified) | Sécurité des machines — Equipement électrique des machines — Partie 1: Règles générales
1.2.1. | IEC 60204-1:2005/A1:2008 | Sicherheit von Maschinen — Elektrische Ausrüstung von Maschinen — Teil 1: Allgemeine Anforderungen | Sicherheit von Maschinen — Elektrische Ausrüstung von Maschinen — Teil 1: Allgemeine Anforderungen | Safety of machinery - Electrical equipment of machines - Part 1: General requirements IEC 60204-1:2005 (Modified) | Sécurité des machines — Equipement électrique des machines — Partie 1: Règles générales
1.2.1. | EN 60204-1:2006/AC:2010 | Sicherheit von Maschinen — Elektrische Ausrüstung von Maschinen — Teil 1: Allgemeine Anforderungen | Sicherheit von Maschinen — Elektrische Ausrüstung von Maschinen — Teil 1: Allgemeine Anforderungen | Safety of machinery - Electrical equipment of machines - Part 1: General requirements IEC 60204-1:2005 (Modified) | Sécurité des machines — Equipement électrique des machines — Partie 1: Règles générales
1.2.1. | EN 60204-31:2013 | Sicherheit von Maschinen — Elektrische Ausrüstung von Maschinen — Teil 31: Besondere Sicherheits- und EMV-Anforderungen an Nähmaschinen, Näheinheiten und Nähanlagen (CENELEC) | Sicherheit von Maschinen — Elektrische Ausrüstung von Maschinen — Teil 31: Besondere Sicherheits- und EMV-Anforderungen an Nähmaschinen, Näheinheiten und Nähanlagen (CENELEC) | Safety of machinery — Electrical equipment of machines — Part 31: Particular safety and EMC requirements for sewing machines, units and systems | Sécurité des machines — Equipement électrique des machines — Partie 31: Exigences particulières de sécurité et de CEM pour machines à coudre, unités et systèmes de couture
1.2.1. | EN 60947-5-3:2013 | Niederspannungsschaltgeräte — Teil 5-3: Steuergeräte und Schaltelemente — Anforderungen für Näherungsschalter mit definiertem Verhalten unter Fehlerbedingungen (PDDB) | Niederspannungsschaltgeräte — Teil 5-3: Steuergeräte und Schaltelemente — Anforderungen für Näherungsschalter mit definiertem Verhalten unter Fehlerbedingungen (PDDB) | Low-voltage switchgear and controlgear — Part 5-3: Control circuit devices and switching elements — Requirements for proximity devices with defined behaviour under fault conditions | Appareillage à basse tension — Partie 5-3: Appareils et éléments de commutation pour circuits de commande — Exigences pour dispositifs de détection de proximité à comportement défini dans des conditions de défaut
1.2.1. | EN 61800-5-2:2007 | Elektrische Leistungsantriebe mit einstellbarer Drehzahl – Teil 5-2: Anforderungen an die Sicherheit – Funktionelle Sicherheit (CENELEC) | Elektrische Leistungsantriebe mit einstellbarer Drehzahl – Teil 5-2: Anforderungen an die Sicherheit – Funktionelle Sicherheit (CENELEC) | Adjustable speed electrical power drive systems — Part 5-2: Safety requirements — Functional | Entraînements électriques de puissance à vitesse variable — Partie 5-2: Exigences de sécurité — Fonctionnalité
1.2.1. | EN 62061:2005 /AC:2010 /A1:2013 /A2:2015 | Sicherheit von Maschinen — Funktionale Sicherheit sicherheitsbezogener elektrischer, elektronischer und programmierbarer elektronischer Steuerungssysteme | Sicherheit von Maschinen — Funktionale Sicherheit sicherheitsbezogener elektrischer, elektronischer und programmierbarer elektronischer Steuerungssysteme | Safety of machinery - Functional safety of safety-related electrical, electronic and programmable electronic control systems IEC 62061:2005 | Sécurité des machines — Sécurité fonctionnelle des systèmes de commande électriques, électroniques et électroniques programmables relatifs à la sécurité
---
|  | Stellteile | Stellteile | Control devices | Français
1.2.2. | EN 894-1:1997+A1:2008 | Sicherheit von Maschinen — Ergonomische Anforderungen an die Gestaltung von Anzeigen und Stellteilen — Teil 1: Allgemeine Leitsätze für Benutzer-Interaktion mit Anzeigen und Stellteilen | Sicherheit von Maschinen — Ergonomische Anforderungen an die Gestaltung von Anzeigen und Stellteilen — Teil 1: Allgemeine Leitsätze für Benutzer-Interaktion mit Anzeigen und Stellteilen | Safety of machinery - Ergonomics requirements for the design of displays and control actuators - Part 1: General principles for human interactions with displays and control actuators | Sécurité des machines — Spécifications ergonomiques pour la conception des dispositifs de signalisation et des organes de service — Partie 1: Principes généraux des interactions entre l’homme et les dispositifs de signalisation et organes de service
1.2.2. | EN 894-2:1997+A1:2008 | Sicherheit von Maschinen — Ergonomische Anforderungen an die Gestaltung von Anzeigen und Stellteilen — Teil 2: Anzeigen | Sicherheit von Maschinen — Ergonomische Anforderungen an die Gestaltung von Anzeigen und Stellteilen — Teil 2: Anzeigen | Safety of machinery - Ergonomics requirements for the design of displays and control actuators - Part 2: Displays | Sécurité des machines — Spécifications ergonomiques pour la conception des dispositifs de signalisation et des organes de service — Partie 2: Dispositifs de signalisation
1.2.2. | EN 894-3:2000+A1:2008 | Sicherheit von Maschinen — Ergonomische Anforderungen an die Gestaltung von Anzeigen und Stellteilen — Teil 3: Stellteile | Sicherheit von Maschinen — Ergonomische Anforderungen an die Gestaltung von Anzeigen und Stellteilen — Teil 3: Stellteile | Safety of machinery - Ergonomics requirements for the design of displays and control actuators - Part 3: Control actuators | Sécurité des machines — Spécifications ergonomiques pour la conception des dispositifs de signalisation et des organes de service — Partie 3: Organes de service
1.2.2. | EN 894-4:2010 | Sicherheit von Maschinen — Ergonomische Anforderungen an die Gestaltung von Anzeigen und Stellteilen — Teil 4: Lage und Anordnung von Anzeigen und Stellteilen | Sicherheit von Maschinen — Ergonomische Anforderungen an die Gestaltung von Anzeigen und Stellteilen — Teil 4: Lage und Anordnung von Anzeigen und Stellteilen | Safety of machinery - Ergonomics requirements for the design of displays and control actuators - Part 4: Location and arrangement of displays and control actuators | Sécurité des machines — Spécifications ergonomiques pour la conception des dispositifs de signalisation et des organes de service — Partie 4: Agencement et arrangement des dispositifs de signalisation et organes de service
1.2.2. | EN 61310-1:2008 | Sicherheit von Maschinen — Anzeigen, Kennzeichen und Bedienen— Teil 1: Anforderungen an sichtbare, hörbare und tastbare Signale | Sicherheit von Maschinen — Anzeigen, Kennzeichen und Bedienen— Teil 1: Anforderungen an sichtbare, hörbare und tastbare Signale | Safety of machinery - Indication, marking and actuation - Part 1: Requirements for visual, acoustic and tactile signals IEC 61310-1:2007 | Sécurité des machines — Indication, marquage et manoeuvre — Partie 1: Exigences pour les signaux visuels, acoustiques et tactiles
1.2.2. | EN 61310-2:2008 | Sicherheit von Maschinen — Anzeigen, Kennzeichen und Bedienen — Teil 2: Anforderungen an die Kennzeichnung | Sicherheit von Maschinen — Anzeigen, Kennzeichen und Bedienen — Teil 2: Anforderungen an die Kennzeichnung | Safety of machinery - Indication, marking and actuation - Part 2: Requirements for marking IEC 61310-2:2007 | Sécurité des machines — Indication, marquage et manoeuvre — Partie 2: Exigences pour le marquage
1.2.2. | EN 61310-3:2008 | Sicherheit von Maschinen — Anzeigen, Kennzeichen und Bedienen — Teil 3: Anforderungen an die Anordnung und den Betrieb von Bedienteilen | Sicherheit von Maschinen — Anzeigen, Kennzeichen und Bedienen — Teil 3: Anforderungen an die Anordnung und den Betrieb von Bedienteilen | Safety of machinery - Indication, marking and actuation - Part 3: Requirements for the location and operation of actuators IEC 61310-3:2007 | Sécurité des machines — Indication, marquage et manoeuvre — Partie 3: Exigences sur la position et le fonctionnement des organes de commande
---
|  | Ingangsetzen | Ingangsetzen | Starting | Français
1.2.3. | EN ISO 14118:2018 | Sicherheit von Maschinen — Vermeidung von unerwartetem Anlauf | Sicherheit von Maschinen — Vermeidung von unerwartetem Anlauf | Safety of machinery - Prevention of unexpected start-up | Sécurité des machines — Prévention de la mise en marche intempestive
---
|  | Stillsetzen im Notfall | Stillsetzen im Notfall | Emergency stop | Français
1.2.4.3. | EN ISO 13850:2015 | Sicherheit von Maschinen — Not-Halt — Gestaltungsleitsätze | Sicherheit von Maschinen — Not-Halt — Gestaltungsleitsätze | Safety of machinery - Emergency stop - Principles for design (ISO 13850:2006) | Sécurité des machines — Arrêt d’urgence — Principes de conception
1.2.4.3. | EN 60947-5-5:1997+A11:2013 | Niederspannungsschaltgeräte — Teil 5-5: Steuergeräte und Schaltelemente — Elektrisches Not-Aus-Gerät mit mechanischer Verrastfunktion | Niederspannungsschaltgeräte — Teil 5-5: Steuergeräte und Schaltelemente — Elektrisches Not-Aus-Gerät mit mechanischer Verrastfunktion | Low-voltage switchgear and controlgear - Part 5-5: Control circuit devices and switching elements - Electrical emergency stop device with mechanical latching function | Appareillage à basse tension — Partie 5-5: Appareils et éléments de commutation pour circuits de commande — Appareil d’arrêt d’urgence électrique à accrochage mécanique
1.2.4.3. | EN 60947-5-5:1997/A2:2017 | Niederspannungsschaltgeräte — Teil 5-5: Steuergeräte und Schaltelemente — Elektrisches Not-Aus-Gerät mit mechanischer Verrastfunktion | Niederspannungsschaltgeräte — Teil 5-5: Steuergeräte und Schaltelemente — Elektrisches Not-Aus-Gerät mit mechanischer Verrastfunktion | Low-voltage switchgear and controlgear - Part 5-5: Control circuit devices and switching elements - Electrical emergency stop device with mechanical latching function | Appareillage à basse tension — Partie 5-5: Appareils et éléments de commutation pour circuits de commande — Appareil d’arrêt d’urgence électrique à accrochage mécanique
---
|  | Bruchrisiko beim Betrieb | Bruchrisiko beim Betrieb | Risk of break-up during operation | Français
1.3.2. | EN ISO 4413:2010 | Fluidtechnik — Allgemeine Regeln und sicherheitstechnische Anforderungen an Hydraulikanlagen und deren Bauteile | Fluidtechnik — Allgemeine Regeln und sicherheitstechnische Anforderungen an Hydraulikanlagen und deren Bauteile | Hydraulic fluid power - General rules and safety requirements for systems and their components (ISO 4413:2010) | Transmissions hydrauliques — Règles générales et exigences de sécurité relatives aux systèmes et leurs composants
1.3.2. | EN ISO 4414:2010 | Fluidtechnik — Allgemeine Regeln und sicherheitstechnische Anforderungen an Pneumatikanlagen und deren Bauteile | Fluidtechnik — Allgemeine Regeln und sicherheitstechnische Anforderungen an Pneumatikanlagen und deren Bauteile | Pneumatic fluid power - General rules and safety requirements for systems and their components (ISO 4414:2010) | Transmissions pneumatiques — Règles générales et exigences de sécurité pour les systèmes et leurs composants
---
|  | Risiken durch bewegte Teile | Risiken durch bewegte Teile | Risks related to moving parts | Français
1.3.7. | EN 349:1993/A1:2008 | Sicherheit von Maschinen — Mindestabstände zur Vermeidung des Quetschens von Körperteilen | Sicherheit von Maschinen — Mindestabstände zur Vermeidung des Quetschens von Körperteilen | Safety of machinery - Minimum gaps to avoid crushing of parts of the human body | Sécurité des machines — Ecartements minimaux pour prévenir les risques d’écrasement de parties du corps humain
1.3.7. | EN ISO 11161:2007/A1:2010 | Sicherheit von Maschinen — Integrierte Fertigungssysteme — Grundlegende Anforderungen | Sicherheit von Maschinen — Integrierte Fertigungssysteme — Grundlegende Anforderungen | Safety of machinery — Integrated manufacturing systems — Basic requirements | Sécurité des machines — Systèmes de fabrication intégrés — Prescriptions fondamentales
1.3.7. | EN ISO 13857:2008 | Sicherheit von Maschinen — Sicherheitsabstände gegen das Erreichen von Gefährdungsbereichen mit den oberen und unteren Gliedmaßen | Sicherheit von Maschinen — Sicherheitsabstände gegen das Erreichen von Gefährdungsbereichen mit den oberen und unteren Gliedmaßen | Safety of machinery - Safety distances to prevent hazard zones being reached by upper and lower limbs (ISO 13857:2008) | Sécurité des machines — Distances de sécurité empêchant les membres supérieurs et inférieurs d’atteindre les zones dangereuses
---
|  | Besondere Anforderungen an trennende Schutzeinrichtungen | Besondere Anforderungen an trennende Schutzeinrichtungen | Special requirements for guards | Français
1.4.2. | EN ISO 14120:2015 | Sicherheit von Maschinen — Trennende Schutzeinrichtungen — Allgemeine Anforderungen an Gestaltung, Bau und Auswahl von feststehenden und beweglichen trennenden Schutzeinrichtungen | Sicherheit von Maschinen — Trennende Schutzeinrichtungen — Allgemeine Anforderungen an Gestaltung, Bau und Auswahl von feststehenden und beweglichen trennenden Schutzeinrichtungen | Safety of machinery — Guards — General requirements for the design and construction of fixed and movable guards | Français
---
|  | Beweglich trennende Schutzeinrichtungen mit Verriegelungen | Beweglich trennende Schutzeinrichtungen mit Verriegelungen | Interlocking movable guards | Français
1.4.2.2. | EN ISO 14119:2013 | Sicherheit von Maschinen — Verriegelungseinrichtungen in Verbindung mit trennenden Schutzeinrichtungen — Leitsätze für Gestaltung und Auswahl | Sicherheit von Maschinen — Verriegelungseinrichtungen in Verbindung mit trennenden Schutzeinrichtungen — Leitsätze für Gestaltung und Auswahl | Safety of machinery - Interlocking devices associated with guards - Principles for design and selection | Sécurité des machines — Dispositifs de verrouillage associés à des protecteurs — Principes de conception et de choix
---
|  | Besondere Anforderungen an nicht trennende Schutzeinrichtungen | Besondere Anforderungen an nicht trennende Schutzeinrichtungen | Special requirements for protective devices | Français
1.4.3. | EN 574:1996/A1:2008 | Sicherheit von Maschinen — Zweihandschaltungen — Funktionelle Aspekte — Gestaltungsleitsätze | Sicherheit von Maschinen — Zweihandschaltungen — Funktionelle Aspekte — Gestaltungsleitsätze | Safety of machinery - Two-hand control devices - Functional aspects - Principles for design | Sécurité des machines — Dispositifs de commande bimanuelle — Aspects fonctionnels — Principes de conception
1.4.3. | EN ISO 13855:2010 | Sicherheit von Maschinen — Anordnung von Schutzeinrichtungen im Hinblick auf Annäherungsgeschwindigkeiten von Körperteilen | Sicherheit von Maschinen — Anordnung von Schutzeinrichtungen im Hinblick auf Annäherungsgeschwindigkeiten von Körperteilen | Safety of machinery - Positioning of safeguards with respect to the approach speeds of parts of the human body (ISO 13855:2010) | Sécurité des machines — Positionnement des moyens de protection par rapport à la vitesse d’approche des parties du corps
1.4.3. | EN ISO 13856-1:2013 | Sicherheit von Maschinen — Druckempfindliche Schutzeinrichtungen — Teil 1: Allgemeine Leitsätze für die Gestaltung und Prüfung von Schaltmatten und Schaltplatten | Sicherheit von Maschinen — Druckempfindliche Schutzeinrichtungen — Teil 1: Allgemeine Leitsätze für die Gestaltung und Prüfung von Schaltmatten und Schaltplatten | Safety of machinery - Pressure-sensitive protective devices - Part 1: General principles for the design and testing of pressure-sensitive mats and pressure-sensitive floors | Sécurité des machines — Dispositifs de protection sensibles à la pression — Partie 1: Principes généraux de conception et d’essai des tapis et planchers sensibles à la pression
1.4.3. | EN ISO 13856-2:2013 | Sicherheit von Maschinen — Druckempfindliche Schutzeinrichtungen — Teil 2: Allgemeine Leitsätze für die Gestaltung und Prüfung von Schaltleisten und Schaltstangen | Sicherheit von Maschinen — Druckempfindliche Schutzeinrichtungen — Teil 2: Allgemeine Leitsätze für die Gestaltung und Prüfung von Schaltleisten und Schaltstangen | Safety of machinery - Pressure-sensitive protective devices - Part 2: General principles for the design and testing of pressure-sensitive edges and pressure-sensitive bars | Sécurité des machines — Dispositifs de protection sensibles à la pression — Partie 2: Principes généraux de conception et d’essai des bords et barres sensibles à la pression
1.4.3. | EN ISO 13856-3:2013 | Sicherheit von Maschinen — Druckempfindliche Schutzeinrichtungen — Teil 3: Allgemeine Leitsätze für die Gestaltung und Prüfung von Schaltpuffern, Schaltflächen, Schaltleinen und ähnlichen Einrichtungen | Sicherheit von Maschinen — Druckempfindliche Schutzeinrichtungen — Teil 3: Allgemeine Leitsätze für die Gestaltung und Prüfung von Schaltpuffern, Schaltflächen, Schaltleinen und ähnlichen Einrichtungen | Safety of machinery - Pressure-sensitive protective devices - Part 3: General principles for design and testing of pressure-sensitive bumpers, plates, wires and similar devices | Sécurité des machines — Dispositifs de protection sensibles à la pression — Partie 3: Principes généraux de conception et d’essai des pare-chocs, plaques, câbles et dispositifs analogues sensibles à la pression
1.4.3. | EN 61496-1:2013 | Sicherheit von Maschinen — Berührungslos wirkende Schutzeinrichtungen — Teil 1: Allgemeine Anforderungen und Prüfungen | Sicherheit von Maschinen — Berührungslos wirkende Schutzeinrichtungen — Teil 1: Allgemeine Anforderungen und Prüfungen | Safety of machinery - Electro-sensitive protective equipment - Part 1: General requirements and tests IEC 61496-1:2004 (Modified) | Sécurité des machines — Équipements de protection électro-sensibles — Partie 1: Prescriptions générales et essais
---
|  | Elektrische Energieversorgung | Elektrische Energieversorgung | Electricity supply | Français
1.5.01. | EN 60204-1:2006/A1:2009 | Sicherheit von Maschinen — Elektrische Ausrüstung von Maschinen — Teil 1: Allgemeine Anforderungen | Sicherheit von Maschinen — Elektrische Ausrüstung von Maschinen — Teil 1: Allgemeine Anforderungen | Safety of machinery - Electrical equipment of machines - Part 1: General requirements IEC 60204-1:2005 (Modified) | Sécurité des machines — Equipement électrique des machines — Partie 1: Règles générales
1.5.01. | IEC 60204-1:2005/A1:2008 | Sicherheit von Maschinen — Elektrische Ausrüstung von Maschinen — Teil 1: Allgemeine Anforderungen | Sicherheit von Maschinen — Elektrische Ausrüstung von Maschinen — Teil 1: Allgemeine Anforderungen | Safety of machinery - Electrical equipment of machines - Part 1: General requirements IEC 60204-1:2005 (Modified) | Sécurité des machines — Equipement électrique des machines — Partie 1: Règles générales
1.5.01. | EN 60204-1:2006/AC:2010 | Sicherheit von Maschinen — Elektrische Ausrüstung von Maschinen — Teil 1: Allgemeine Anforderungen | Sicherheit von Maschinen — Elektrische Ausrüstung von Maschinen — Teil 1: Allgemeine Anforderungen | Safety of machinery - Electrical equipment of machines - Part 1: General requirements IEC 60204-1:2005 (Modified) | Sécurité des machines — Equipement électrique des machines — Partie 1: Règles générales
1.5.01. | EN 60204-11:2000 | Sicherheit von Maschinen — Elektrische Ausrüstung von Maschinen — Teil 11: Anforderungen an Hochspannungsausrüstung für Spannungen über 1000 V Wechselspannung oder 1 500 V Gleichspannung aber nicht über 36 kV | Sicherheit von Maschinen — Elektrische Ausrüstung von Maschinen — Teil 11: Anforderungen an Hochspannungsausrüstung für Spannungen über 1000 V Wechselspannung oder 1 500 V Gleichspannung aber nicht über 36 kV | Safety of machinery - Electrical equipment of machines - Part 11: Requirements for HV equipment for voltages above 1 000 V a.c. or 1 500 V d.c. and not exceeding 36 kV IEC 60204-11:2000 | Sécurité des machines — Equipement électrique des machines — Partie 11: Prescriptions pour les équipements HT fonctionnant à des tensions supérieures à 1 000 V c.a. ou 1 500 V c.c. et ne dépassant pas 36 kV
1.5.01. | EN 60204-11:2000/AC:2010 | Sicherheit von Maschinen — Elektrische Ausrüstung von Maschinen — Teil 11: Anforderungen an Hochspannungsausrüstung für Spannungen über 1000 V Wechselspannung oder 1 500 V Gleichspannung aber nicht über 36 kV | Sicherheit von Maschinen — Elektrische Ausrüstung von Maschinen — Teil 11: Anforderungen an Hochspannungsausrüstung für Spannungen über 1000 V Wechselspannung oder 1 500 V Gleichspannung aber nicht über 36 kV | Safety of machinery - Electrical equipment of machines - Part 11: Requirements for HV equipment for voltages above 1 000 V a.c. or 1 500 V d.c. and not exceeding 36 kV IEC 60204-11:2000 | Sécurité des machines — Equipement électrique des machines — Partie 11: Prescriptions pour les équipements HT fonctionnant à des tensions supérieures à 1 000 V c.a. ou 1 500 V c.c. et ne dépassant pas 36 kV
1.5.01. | EN 60204-32:2008 | Sicherheit von Maschinen — Elektrische Ausrüstung von Maschinen — Teil 32: Anforderungen für Hebezeuge | Sicherheit von Maschinen — Elektrische Ausrüstung von Maschinen — Teil 32: Anforderungen für Hebezeuge | Safety of machinery - Electrical equipment of machines - Part 32: Requirements for hoisting machines IEC 60204-32:2008 | Sécurité des machines — Équipement électrique des machines — Partie 32: Exigences pour les appareils de levage
1.5.01. | EN 60204-33:2011 | Sicherheit von Maschinen — Elektrische Ausrüstungen von Maschinen — Teil 33: Anforderungen an Fertigungseinrichtungen für Halbleiter | Sicherheit von Maschinen — Elektrische Ausrüstungen von Maschinen — Teil 33: Anforderungen an Fertigungseinrichtungen für Halbleiter | Safety of machinery - Electrical equipment of machines – Part 33: Requirements for semiconductor fabrication equipment IEC 60204-33:2009 (Modified) | Sécurité des machines — Equipement électrique des machines — Partie 33: Exigences pour les équipements de fabrication des semi-conducteurs
1.5.01. | EN 61800-5-2:2007 | Elektrische Leistungsantriebe mit einstellbarer Drehzahl – Teil 5-2: Anforderungen an die Sicherheit – Funktionelle Sicherheit | Elektrische Leistungsantriebe mit einstellbarer Drehzahl – Teil 5-2: Anforderungen an die Sicherheit – Funktionelle Sicherheit | Adjustable speed electrical power drive systems - Part 5-2: Safety requirements - Functional IEC 61800-5-2:2007 | Entraînements électriques de puissance à vitesse variable — Partie 5-2: Exigences de sécurité — Fonctionnalité
---
|  | Nichtelektrische Energieversorgung | Nichtelektrische Energieversorgung | Energy supply other than electricity | Français
1.5.03. | EN ISO 4413:2010 | Fluidtechnik — Allgemeine Regeln und sicherheitstechnische Anforderungen an Hydraulikanlagen und deren Bauteile | Fluidtechnik — Allgemeine Regeln und sicherheitstechnische Anforderungen an Hydraulikanlagen und deren Bauteile | Hydraulic fluid power - General rules and safety requirements for systems and their components (ISO 4413:2010) | Transmissions hydrauliques — Règles générales et exigences de sécurité relatives aux systèmes et leurs composants
1.5.03. | EN ISO 4414:2010 | Fluidtechnik — Allgemeine Regeln und sicherheitstechnische Anforderungen an Pneumatikanlagen und deren Bauteile | Fluidtechnik — Allgemeine Regeln und sicherheitstechnische Anforderungen an Pneumatikanlagen und deren Bauteile | Pneumatic fluid power - General rules and safety requirements for systems and their components (ISO 4414:2010) | Transmissions pneumatiques — Règles générales et exigences de sécurité pour les systèmes et leurs composants
---
|  | Extreme Temperaturen | Extreme Temperaturen | Extreme temperatures | Français
1.5.05. | EN ISO 13732-1:2008 | Ergonomie der thermischen Umgebung — Bewertungsverfahren für menschliche Reaktionen bei Kontakt mit Oberflächen — Teil 1: Heiße Oberflächen | Ergonomie der thermischen Umgebung — Bewertungsverfahren für menschliche Reaktionen bei Kontakt mit Oberflächen — Teil 1: Heiße Oberflächen | Ergonomics of the thermal environment - Methods for the assessment of human responses to contact with surfaces - Part 1: Hot surfaces (ISO 13732-1:2006) | Ergonomie des ambiances thermiques — Méthodes d’évaluation de la réponse humaine au contact avec des surfaces — Partie 1: Surfaces chaudes
1.5.05. | EN ISO 13732-3:2008 | Ergonomie der thermischen Umgebung — Bewertungsmethoden für Reaktionen des Menschen bei Kontakt mit Oberflächen — Teil 3: Kalte Oberflächen | Ergonomie der thermischen Umgebung — Bewertungsmethoden für Reaktionen des Menschen bei Kontakt mit Oberflächen — Teil 3: Kalte Oberflächen | Ergonomics of the thermal environment - Methods for the assessment of human responses to contact with surfaces - Part 3: Cold surfaces (ISO 13732-3:2005) | Ergonomie des ambiances thermiques — Méthodes d’évaluation de la réponse humaine au contact avec des surfaces — Partie 3: Surfaces froides
---
|  | Brand | Brand | Fire | Français
1.5.06. | EN ISO 19353:2016 | Sicherheit von Maschinen — Vorbeugender und abwehrender Brandschutz | Sicherheit von Maschinen — Vorbeugender und abwehrender Brandschutz | Safety of machinery - Fire prevention and fire protection | Sécurité des machines — Prévention et protection contre l’incendie
---
|  | Explosion | Explosion | Explosion | Français
1.5.07. | EN 1127-1:2011 | Explosionsfähige Atmosphären — Explosionsschutz — Teil 1: Grundlagen und Methodik (<-- A-Norm) | Explosionsfähige Atmosphären — Explosionsschutz — Teil 1: Grundlagen und Methodik (<-- A-Norm) | Explosive atmospheres - Explosion prevention and protection - Part 1: Basic concepts and methodology | Atmosphères explosives — Prévention de l’explosion et protection contre l’explosion — Partie 1: Notions fondamentales et méthodologie
1.5.07. | EN 1127-2:2014 | Explosionsfähige Atmosphären — Explosionsschutz — Teil 2: Grundlagen und Methodik in Bergwerken (<-- A-Norm) | Explosionsfähige Atmosphären — Explosionsschutz — Teil 2: Grundlagen und Methodik in Bergwerken (<-- A-Norm) | Explosive atmospheres - Explosion prevention and protection - Part 2: Basic concepts and methodology for mining | Atmosphères explosives — Prévention de l’explosion et protection contre l’explosion — Partie 2: Notions fondamentales et méthodologie dans l’exploitation des mines
1.5.07. | EN 15967:2011 | Verfahren zur Bestimmung des maximalen Explosionsdruckes und des maximalen zeitlichen Druckanstieges für Gase und Dämpfe | Verfahren zur Bestimmung des maximalen Explosionsdruckes und des maximalen zeitlichen Druckanstieges für Gase und Dämpfe | Determination of maximum explosion pressure and the maximum rate of pressure rise of gases and vapours | Détermination de la pression maximale d’explosion et de la vitesse maximale de montée en pression des gaz et des vapeurs
1.5.07. | EN 50223:2015 | Stationäre elektrostatische Flockanlagen für entzündbaren Flock — Sicherheitsanforderungen | Stationäre elektrostatische Flockanlagen für entzündbaren Flock — Sicherheitsanforderungen | Stationary electrostatic application equipment for ignitable flock material - Safety requirements | Matériel fixe de projection électrostatique de flock inflammable — Exigences de sécurité
---
|  | Lärm | Lärm | Noise | Français
1.5.08. | EN ISO 3741:2010 | Akustik — Ermittlung der Schallleistungspegel von Geräuschquellen durch Schalldruckmessungen — Hallraumverfahren der Genauigkeitsklasse 1 | Akustik — Ermittlung der Schallleistungspegel von Geräuschquellen durch Schalldruckmessungen — Hallraumverfahren der Genauigkeitsklasse 1 | Acoustics - Determination of sound power levels and sound energy levels of noise sources using sound pressure - Precision methods for reverberation test rooms (ISO 3741:2010) | Acoustique — Détermination des niveaux de puissance et des niveaux d’énergie acoustiques émis par les sources de bruit à partir de la pression acoustique — Méthodes de laboratoire en salles d’essais réverbérantes
1.5.08. | EN ISO 3743-1:2010 | Akustik — Bestimmung der Schallleistungspegel von Geräuschquellen — Verfahren der Genauigkeitsklasse 2 für kleine, transportable Quellen in Hallfeldern — Teil 1: Vergleichsverfahren in Prüfverfahren mit schallharten Wänden | Akustik — Bestimmung der Schallleistungspegel von Geräuschquellen — Verfahren der Genauigkeitsklasse 2 für kleine, transportable Quellen in Hallfeldern — Teil 1: Vergleichsverfahren in Prüfverfahren mit schallharten Wänden | Acoustics - Determination of sound power levels and sound energy levels of noise sources using sound pressure - Engineering methods for small movable sources in reverberant fields - Part 1: Comparison method for a hard-walled test room (ISO 3743- 1:2010) | Acoustique — Détermination des niveaux de puissance acoustique et des niveaux d’énergie acoustique émis par les sources de bruit à partir de la pression acoustique — Méthodes d’expertise en champ réverbéré applicables aux petites sources transportables — Partie 1: Méthode par comparaison en salle d’essai à parois dures
1.5.08. | EN ISO 3743-2:2009 | Akustik — Bestimmung der Schallleistungspegel von Geräuschquellen aus Schalldruckmessungen — Verfahren der Genauigkeitsklasse 2 für kleine, transportable Quellen in Hallfeldern — Teil 2: Verfahren für Sonder-Hallräume | Akustik — Bestimmung der Schallleistungspegel von Geräuschquellen aus Schalldruckmessungen — Verfahren der Genauigkeitsklasse 2 für kleine, transportable Quellen in Hallfeldern — Teil 2: Verfahren für Sonder-Hallräume | Acoustics - Determination of sound power levels of noise sources using sound pressure - Engineering methods for small, movable sources in reverberant fields - Part 2: Methods for special reverberation test rooms (ISO 3743-2:1994) | Acoustique — Détermination des niveaux de puissance acoustique et des niveaux d’énergie acoustique émis par les sources de bruit à partir de la pression acoustique — Méthodes d’expertise en champ réverbéré applicables aux petites sources transportables — Partie 2: Méthodes en salle d’essai réverbérante spéciale
1.5.08. | EN ISO 3744:2010 | Akustik — Bestimmung der Schallleistungspegel von Geräuschquellen aus Schalldruckmessungen — Hüllflächenverfahren der Genauigkeitsklasse 2 für ein im Wesentlichen freies Schallfeld über einer reflektierenden Ebene | Akustik — Bestimmung der Schallleistungspegel von Geräuschquellen aus Schalldruckmessungen — Hüllflächenverfahren der Genauigkeitsklasse 2 für ein im Wesentlichen freies Schallfeld über einer reflektierenden Ebene | Acoustics - Determination of sound power levels and sound energy levels of noise sources using sound pressure - Engineering methods for an essentially free field over a reflecting plane (ISO 3744:2010) | Acoustique — Détermination des niveaux de puissance et d’énergie acoustiques émis par les sources de bruit à partir de la pression acoustique — Méthodes d’expertise pour des conditions approchant celles du champ libre sur plan réfléchissant
1.5.08. | EN ISO 3745:2012/A1:2017 | Akustik — Bestimmung der Schallleistungspegel von Geräuschquellen aus Schalldruckmessungen — Verfahren der Genauigkeitsklasse 1 für reflexionsarme Räume und Halbräume | Akustik — Bestimmung der Schallleistungspegel von Geräuschquellen aus Schalldruckmessungen — Verfahren der Genauigkeitsklasse 1 für reflexionsarme Räume und Halbräume | Acoustics - Determination of sound power levels and sound energy levels of noise sources using sound pressure - Precision methods for anechoic rooms and hemi- anechoic rooms (ISO 3745:2012) | Acoustique — Détermination des niveaux de puissance acoustique et des niveaux d’énergie acoustique émis par les sources de bruit à partir de la pression acoustique — Méthodes de laboratoire pour les salles anéchoïques et les salles semi-anéchoïques
1.5.08. | EN ISO 3746:2010 | Akustik — Bestimmung der Schallleistungspegel von Geräuschquellen aus Schalldruckmessungen — Hüllflächenverfahren der Genauigkeitsklasse 3 über einer reflektierenden Ebene | Akustik — Bestimmung der Schallleistungspegel von Geräuschquellen aus Schalldruckmessungen — Hüllflächenverfahren der Genauigkeitsklasse 3 über einer reflektierenden Ebene | Acoustics - Determination of sound power levels and sound energy levels of noise sources using sound pressure - Survey method using an enveloping measurement surface over a reflecting plane (ISO 3746:2010) | Acoustique — Détermination des niveaux de puissance acoustique et des niveaux d’énergie acoustique émis par les sources de bruit à partir de la pression acoustique — Méthode de contrôle employant une surface de mesure enveloppante au-dessus d’un plan réfléchissant
1.5.08. | EN ISO 3747:2010 | Akustik — Bestimmung der Schallleistungspegel von Geräuschquellen aus Schalldruckmessungen –Vergleichsverfahren zur Verwendung unter Einsatzbedingungen | Akustik — Bestimmung der Schallleistungspegel von Geräuschquellen aus Schalldruckmessungen –Vergleichsverfahren zur Verwendung unter Einsatzbedingungen | Acoustics - Determination of sound power levels and sound energy levels of noise sources using sound pressure - Engineering/ survey methods for use in situ in a reverberant environment (ISO 3747:2010) | Acoustique — Détermination des niveaux de puissance acoustique et des niveaux d’énergie acoustique émis par les sources de bruit à partir de la pression acoustique — Méthode d’expertise et de contrôle pour une utilisation in situ en environnement réverbérant
1.5.08. | EN ISO 4871:2009 | Akustik — Angabe und Nachprüfung von Geräuschemissionswerten von Maschinen und Geräten | Akustik — Angabe und Nachprüfung von Geräuschemissionswerten von Maschinen und Geräten | Acoustics - Declaration and verification of noise emission values of machinery and equipment (ISO 4871:1996) | Acoustique — Déclaration et vérification des valeurs d’émission sonore des machines et équipements
1.5.08. | EN ISO 5136:2009 | Akustik — Bestimmung der von Ventilatoren und anderen Strömungsmaschinen in Kanäle abgestrahlten Schallleistung — Kanalverfahren | Akustik — Bestimmung der von Ventilatoren und anderen Strömungsmaschinen in Kanäle abgestrahlten Schallleistung — Kanalverfahren | Acoustics - Determination of sound power radiated into a duct by fans and other air- moving devices - In-duct method (ISO 5136:2003) | Acoustique — Détermination de la puissance acoustique rayonnée dans un conduit par des ventilateurs et d’autres systèmes de ventilation — Méthode en conduit
1.5.08. | EN ISO 7235:2009 | Akustik — Labormessungen an Schalldämpfern in Kanälen — Einfügungsdämpfung, Strömungsgeräusch und Gesamtdruckverlust | Akustik — Labormessungen an Schalldämpfern in Kanälen — Einfügungsdämpfung, Strömungsgeräusch und Gesamtdruckverlust | Acoustics - Laboratory measurement procedures for ducted silencers and air- terminal units - Insertion loss, flow noise and total pressure loss (ISO 7235:2003) | Acoustique — Modes opératoires de mesure en laboratoire pour silencieux en conduit et unités terminales — Perte d’insertion, bruit d’écoulement et perte de pression totale
1.5.08. | EN ISO 9614-1:2009 | Akustik — Bestimmung der Schallleistungspegel von Schallquellen aus Schallintensitätsmessungen — Teil 1: Messungen an diskreten Punkten | Akustik — Bestimmung der Schallleistungspegel von Schallquellen aus Schallintensitätsmessungen — Teil 1: Messungen an diskreten Punkten | Acoustics - Determination of sound power levels of noise sources using sound intensity - Part 1: Measurement at discrete points (ISO 9614-1:1993) | Acoustique — Détermination par intensimétrie des niveaux de puissance acoustique émis par les sources de bruit — Partie 1: Mesurages par points
1.5.08. | EN ISO 9614-3:2009 | Akustik — Bestimmung der Schallleistungspegel von Geräuschquellen aus Schallintensitätsmessungen — Teil 3: Scanning-Verfahren der Genauigkeitsklasse 1 | Akustik — Bestimmung der Schallleistungspegel von Geräuschquellen aus Schallintensitätsmessungen — Teil 3: Scanning-Verfahren der Genauigkeitsklasse 1 | Acoustics - Determination of sound power levels of noise sources using sound intensity - Part 3: Precision method for measurement by scanning (ISO 9614-3:2002) | Acoustique — Détermination par intensimétrie des niveaux de puissance acoustique émis par les sources de bruit — Partie 3: Méthode de précision pour mesurage par balayage
1.5.08. | EN ISO 11201:2010 | Akustik — Geräuschabstrahlung von Maschinen und Geräten — Bestimmung von Emissions-Schalldruckpegeln am Arbeitsplatz und an anderen festgelegten Orten in einem im Wesentlichen freien Schallfeld über einer reflektierenden Ebene mit vernachlässigbaren Umgebungskorrekturen | Akustik — Geräuschabstrahlung von Maschinen und Geräten — Bestimmung von Emissions-Schalldruckpegeln am Arbeitsplatz und an anderen festgelegten Orten in einem im Wesentlichen freien Schallfeld über einer reflektierenden Ebene mit vernachlässigbaren Umgebungskorrekturen | Acoustics - Noise emitted by machinery and equipment - Determination of emission sound pressure levels at a work station and at other specified positions in an essentially free field over a reflecting plane with negligible environmental corrections (ISO 11201:2010) | Acoustique — Bruit émis par les machines et équipements — Détermination des niveaux de pression acoustique d’émission au poste de travail et en d’autres positions spécifiées dans des conditions approchant celles du champ libre sur plan réfléchissant avec des corrections d’environnement négligeables
1.5.08. | EN ISO 11202:2010 | Akustik — Geräuschabstrahlung von Maschinen und Geräten — Bestimmung von Emissions-Schalldruckpegeln am Arbeitsplatz und an anderen festgelegten Orten unter Anwendung angenäherter Umgebungskorrekturen | Akustik — Geräuschabstrahlung von Maschinen und Geräten — Bestimmung von Emissions-Schalldruckpegeln am Arbeitsplatz und an anderen festgelegten Orten unter Anwendung angenäherter Umgebungskorrekturen | Acoustics - Noise emitted by machinery and equipment - Determination of emission sound pressure levels at a work station and at other specified positions applying approximate environmental corrections (ISO 11202:2010) | Acoustique — Bruit émis par les machines et équipements — Détermination des niveaux de pression acoustique d’émission au poste de travail et en d’autres positions spécifiées en appliquant des corrections d’environnement approximatives
1.5.08. | EN ISO 11203:2009 | Akustik — Geräuschabstrahlung von Maschinen und Geräten — Bestimmung von Emissions-Schalldruckpegeln am Arbeitsplatz und an anderen festgelegten Orten aus dem Schallleistungspegel | Akustik — Geräuschabstrahlung von Maschinen und Geräten — Bestimmung von Emissions-Schalldruckpegeln am Arbeitsplatz und an anderen festgelegten Orten aus dem Schallleistungspegel | Acoustics - Noise emitted by machinery and equipment - Determination of emission sound pressure levels at a work station and at other specified positions from the sound power level (ISO 11203:1995) | Acoustique — Bruit émis par les machines et équipements — Détermination des niveaux de pression acoustique d’émission au poste de travail et en d’autres positions spécifiées à partir du niveau de puissance acoustique
1.5.08. | EN ISO 11204:2010 | Akustik — Geräuschabstrahlung von Maschinen und Geräten — Bestimmung von Emissions-Schalldruckpegeln am Arbeitsplatz und an anderen festgelegten Orten unter Anwendung exakter Umgebungskorrekturen | Akustik — Geräuschabstrahlung von Maschinen und Geräten — Bestimmung von Emissions-Schalldruckpegeln am Arbeitsplatz und an anderen festgelegten Orten unter Anwendung exakter Umgebungskorrekturen | Acoustics - Noise emitted by machinery and equipment - Determination of emission sound pressure levels at a work station and at other specified positions applying accurate environmental corrections (ISO 11204:2010) | Acoustique — Bruit émis par les machines et équipements — Détermination des niveaux de pression acoustique d’émission au poste de travail et en d’autres positions spécifiées en appliquant des corrections d’environnement exactes
1.5.08. | EN ISO 11205:2009 | Akustik — Geräuschabstrahlung von Maschinen und Geräten — Verfahren der Genauigkeitsklasse 2 zur Bestimmung von Emissions- Schalldruckpegeln am Arbeitsplatz und an anderen festgelegten Orten unter Einsatzbedingungen aus Schallintensitätsmessungen | Akustik — Geräuschabstrahlung von Maschinen und Geräten — Verfahren der Genauigkeitsklasse 2 zur Bestimmung von Emissions- Schalldruckpegeln am Arbeitsplatz und an anderen festgelegten Orten unter Einsatzbedingungen aus Schallintensitätsmessungen | Acoustics - Noise emitted by machinery and equipment - Engineering method for the determination of emission sound pressure levels in situ at the work station and at other specified positions using sound intensity (ISO 11205:2003) | Acoustique — Bruits émis par les machines et les équipements — Méthode d’expertise pour la détermination par intensimétrie des niveaux de pression acoustique d’émission in situ au poste de travail et en d’autres positions spécifiées
1.5.08. | EN ISO 11546-1:2009 | Akustik — Bestimmung der Schalldämmung von Schallschutzkapseln — Teil 1: Messungen unter Laborbedingungen (zum Zweck der Kennzeichnung) | Akustik — Bestimmung der Schalldämmung von Schallschutzkapseln — Teil 1: Messungen unter Laborbedingungen (zum Zweck der Kennzeichnung) | Acoustics - Determination of sound insulation performances of enclosures - Part 1: Measurements under laboratory conditions (for declaration purposes) (ISO 11546- 1:1995) | Acoustique — Détermination de l’isolement acoustique des encoffrements — Partie 1: Mesurages dans des conditions de laboratoire (aux fins de déclaration)
1.5.08. | EN ISO 11546-2:2009 | Akustik — Bestimmung der Schalldämmung von Schallschutzkapseln — Teil 2: Messungen im Einsatzfall (zum Zweck der Abnahme und Nachprüfung) | Akustik — Bestimmung der Schalldämmung von Schallschutzkapseln — Teil 2: Messungen im Einsatzfall (zum Zweck der Abnahme und Nachprüfung) | Acoustics - Determination of sound insulation performances of enclosures - Part 2: Measurements in situ (for acceptance and verification purposes) (ISO 11546-2:1995) | Acoustique — Détermination de l’isolement acoustique des encoffrements — Partie 2: Mesurages sur site (aux fins d’acceptation et de vérification)
1.5.08. | EN ISO 11688-1:2009 | Akustik — Richtlinien für die Konstruktion lärmarmer Maschinen und Geräte — Teil 1: Planung | Akustik — Richtlinien für die Konstruktion lärmarmer Maschinen und Geräte — Teil 1: Planung | Acoustics - Recommended practice for the design of low-noise machinery and equipment - Part 1: Planning (ISO/TR 11688-1:1995) | Acoustique — Pratique recommandée pour la conception de machines et d’équipements à bruit réduit — Partie 1: Planification
1.5.08. | EN ISO 11691:2009 | Akustik — Messung des Einfügungsdämpfungsmaßes von Schalldämpfern in Kanälen ohne Strömung — Laborverfahren der Genauigkeitsklasse 3 | Akustik — Messung des Einfügungsdämpfungsmaßes von Schalldämpfern in Kanälen ohne Strömung — Laborverfahren der Genauigkeitsklasse 3 | Acoustics - Measurement of insertion loss of ducted silencers without flow - Laboratory survey method (ISO 11691:1995) | Acoustique — Détermination de la perte d’insertion de silencieux en conduit sans écoulement — Méthode de mesurage en laboratoire
1.5.08. | EN ISO 11957:2009 | Akustik — Messung der Schalldämmung von Schallschutzkabinen — Messungen im Labor und im Einsatzfall | Akustik — Messung der Schalldämmung von Schallschutzkabinen — Messungen im Labor und im Einsatzfall | Acoustics - Determination of sound insulation performance of cabins - Laboratory and in situ measurements (ISO 11957:1996) | Acoustique — Détermination des performances d’isolation acoustique des cabines — Mesurages en laboratoire et in situ
---
|  | Vibration | Vibration | Vibrations | Français
1.5.09. | EN 1032:2003+A1:2008 | Mechanische Schwingungen — Prüfverfahren für bewegliche Maschinen zum Zwecke der Bestimmung des Schwingungsemissionswertes | Mechanische Schwingungen — Prüfverfahren für bewegliche Maschinen zum Zwecke der Bestimmung des Schwingungsemissionswertes | Mechanical vibration - Testing of mobile machinery in order to determine the vibration emission value | Vibrations mécaniques — Essai des machines mobiles dans le but de déterminer la valeur d’émission vibratoire
1.5.09. | EN 1299:1997+A1:2008 | Mechanische Schwingungen und Stöße — Schwingungsisolierung von Maschinen — Angaben für den Einsatz von Quellenisolierungen | Mechanische Schwingungen und Stöße — Schwingungsisolierung von Maschinen — Angaben für den Einsatz von Quellenisolierungen | Mechanical vibration and shock - Vibration isolation of machines - Information for the application of source isolation | Vibrations et chocs mécaniques — Isolation vibratoire des machines — Informations pour la mise en oeuvre de l’isolation des sources
1.5.09. | EN ISO 10326-1:2016 | Mechanische Schwingungen — Laborverfahren zur Bewertung der Schwingungen von Fahrzeugsitzen — Teil 1: Grundlegende Anforderungen | Mechanische Schwingungen — Laborverfahren zur Bewertung der Schwingungen von Fahrzeugsitzen — Teil 1: Grundlegende Anforderungen | Mechanical vibration - Laboratory method for evaluating vehicle seat vibration - Part 1: Basic requirements | Vibrations mécaniques -- Méthode en laboratoire pour l'évaluation des vibrations du siège de véhicule -- Partie 1: Exigences de base
1.5.09. | EN 12786:2013 | Sicherheit von Maschinen — Anforderungen an die Abfassung der Abschnitte über Schwingungen in Sicherheitsnormen | Sicherheit von Maschinen — Anforderungen an die Abfassung der Abschnitte über Schwingungen in Sicherheitsnormen | Safety of machinery — Requirements for the drafting of the vibration clauses of safety standards | Sécurité des machines — Exigences relatives à la rédaction des clauses vibrations des normes de sécurité
1.5.09. | EN 13490:2001+A1:2008 | Mechanische Schwingungen — Flurförderzeuge — Laborverfahren zur Bewertung sowie Spezifikation der Schwingungen des Maschinenführersitzes | Mechanische Schwingungen — Flurförderzeuge — Laborverfahren zur Bewertung sowie Spezifikation der Schwingungen des Maschinenführersitzes | Mechanical vibration - Industrial trucks - Laboratory evaluation and specification of operator seat vibration | Sécurité des machines — Exigences relatives à la rédaction des clauses vibrations des normes de sécurité
1.5.09. | EN ISO 13753:2008 | Mechanische Schwingungen und Stöße — Hand-Arm-Schwingungen — Verfahren zur Messung der Schwingungsübertragung elastischer Materialien unter Belastung durch das Hand-Arm-System | Mechanische Schwingungen und Stöße — Hand-Arm-Schwingungen — Verfahren zur Messung der Schwingungsübertragung elastischer Materialien unter Belastung durch das Hand-Arm-System | Mechanical vibration and shock - Hand-arm vibration - Method for measuring the vibration transmissibility of resilient materials when loaded by the hand-arm system (ISO 13753:1998) | Vibrations et chocs mécaniques — Vibrations main-bras — Méthode pour mesurer le facteur de transmission des vibrations par les matériaux résilients chargés par le système main-bras
1.5.09. | EN ISO 20643:2008/A1:2012 | Mechanische Schwingungen — Handgehaltene und handgeführte Maschinen — Grundsätzliches Vorgehen bei der Ermittlung der Schwingungsemission | Mechanische Schwingungen — Handgehaltene und handgeführte Maschinen — Grundsätzliches Vorgehen bei der Ermittlung der Schwingungsemission | Mechanical vibration - Hand-held and hand- guided machinery - Principles for evaluation of vibration emission (ISO 20643:2005) | Vibration mécanique — Machines tenues et guidées à la main — Principes pour l’évaluation d’émission de vibration
1.5.09. | EN 60204-31:2013 | Sicherheit von Maschinen — Elektrische Ausrüstung von Maschinen — Teil 31: Besondere Sicherheits- und EMV-Anforderungen an Nähmaschinen, Näheinheiten und Nähanlagen (CENELEC) | Sicherheit von Maschinen — Elektrische Ausrüstung von Maschinen — Teil 31: Besondere Sicherheits- und EMV-Anforderungen an Nähmaschinen, Näheinheiten und Nähanlagen (CENELEC) | Safety of machinery — Electrical equipment of machines — Part 31: Particular safety and EMC requirements for sewing machines, units and systems | Sécurité des machines — Equipement électrique des machines — Partie 31: Exigences particulières de sécurité et de CEM pour machines à coudre, unités et systèmes de couture
---
|  | Strahlung | Strahlung | Radiation | Français
1.5.10. | EN 12198-1:2000+A1:2008 | Sicherheit von Maschinen — Bewertung und Verminderung des Risikos der von Maschinen emittierten Strahlung — Teil 1: Allgemeine Leitsätze | Sicherheit von Maschinen — Bewertung und Verminderung des Risikos der von Maschinen emittierten Strahlung — Teil 1: Allgemeine Leitsätze | Safety of machinery - Assessment and reduction of risks arising from radiation emitted by machinery - Part 1: General principles | Sécurité des machines — Estimation et réduction des risques engendrés par les rayonnements émis par les machines — Partie 1: Principes généraux
1.5.10. | EN 12198-2:2002+A1:2008 | Sicherheit von Maschinen — Bewertung und Verminderung des Risikos der von Maschinen emittierten Strahlung — Teil 2: Messverfahren für die Strahlenemission | Sicherheit von Maschinen — Bewertung und Verminderung des Risikos der von Maschinen emittierten Strahlung — Teil 2: Messverfahren für die Strahlenemission | Safety of machinery - Assessment and reduction of risks arising from radiation emitted by machinery - Part 2: Radiation emission measurement procedure | Sécurité des machines — Estimation et réduction des risques engendrés par les rayonnements émis par les machines — Partie 2: Procédures de mesurage des émissions de rayonnement
1.5.10. | EN 12198-3:2002+A1:2008 | Sicherheit von Maschinen — Bewertung und Verminderung des Risikos der von Maschinen emittierten Strahlung — Teil 3: Verminderung der Strahlung durch Abschwächung oder Abschirmung | Sicherheit von Maschinen — Bewertung und Verminderung des Risikos der von Maschinen emittierten Strahlung — Teil 3: Verminderung der Strahlung durch Abschwächung oder Abschirmung | Safety of machinery - Assessment and reduction of risks arising from radiation emitted by machinery - Part 3: Reduction of radiation by attenuation or screening | Sécurité des machines — Estimation et réduction des risques engendrés par les rayonnements émis par les machines — Partie 3: Réduction du rayonnement par atténuation ou par écrans
---
|  | Laserstrahlung | Laserstrahlung | Laser radiation | Français
1.5.12. | EN ISO 11145:2016 | Optik und Photonik — Laser und Laseranlagen — Begriffe und Formelzeichen | Optik und Photonik — Laser und Laseranlagen — Begriffe und Formelzeichen | Optics and photonics - Lasers and laser-related equipment - Vocabulary and symbols | Optique et photonique — Lasers et équipements associés aux lasers — Vocabulaire et symboles
1.5.12. | EN ISO 11554:2016 | Optik und Photonik — Laser und Laseranlagen — Prüfverfahren für Leistung, Energie und Kenngrößen des Zeitverhaltens von Laserstrahlen | Optik und Photonik — Laser und Laseranlagen — Prüfverfahren für Leistung, Energie und Kenngrößen des Zeitverhaltens von Laserstrahlen | Optics and photonics — Lasers and laser-related equipment — Test methods for laser beam power, energy and temporal characteristics | Optique et photonique — Lasers et équipements associés aux lasers — Méthodes d’essai de la puissance et de l’énergie des faisceaux lasers et de leurs caractéristiques temporelles
1.5.12. | EN 12254:2010 | Abschirmungen an Laserarbeitsplätzen — Sicherheitstechnische Anforderung und Prüfung | Abschirmungen an Laserarbeitsplätzen — Sicherheitstechnische Anforderung und Prüfung | Screens for laser working places - Safety requirements and testing | Écrans pour postes de travail au laser — Exigences et essais de sécurité
1.5.12. | EN 12254:2010/AC:2011 | Abschirmungen an Laserarbeitsplätzen — Sicherheitstechnische Anforderung und Prüfung | Abschirmungen an Laserarbeitsplätzen — Sicherheitstechnische Anforderung und Prüfung | Screens for laser working places - Safety requirements and testing | Écrans pour postes de travail au laser — Exigences et essais de sécurité
---
|  | Emission gefährlicher Werkstoffe und Substanzen | Emission gefährlicher Werkstoffe und Substanzen | Emissions of hazardous materials and substances | Français
1.5.13. | EN 1093-1:2008 | Sicherheit von Maschinen — Bewertung der Emission von luftgetragenen Gefahrstoffen — Teil 1: Auswahl der Prüfverfahren | Sicherheit von Maschinen — Bewertung der Emission von luftgetragenen Gefahrstoffen — Teil 1: Auswahl der Prüfverfahren | Safety of machinery - Evaluation of the emission of airborne hazardous substances - Part 1: Selection of test methods | Sécurité des machines — Évaluation de l’émission de substances dangereuses véhiculées par l’air — Partie 1: Choix des méthodes d’essai
1.5.13. | EN 1093-2:2006+A1:2008 | Sicherheit von Maschinen — Bewertung der Emission von luftgetragenen Gefahrstoffen — Teil 2: Tracergasverfahren zur Messung der Emissionsrate eines bestimmten luftverunreinigenden Stoffes | Sicherheit von Maschinen — Bewertung der Emission von luftgetragenen Gefahrstoffen — Teil 2: Tracergasverfahren zur Messung der Emissionsrate eines bestimmten luftverunreinigenden Stoffes | Safety of machinery - Evaluation of the emission of airborne hazardous substances - Part 2: Tracer gas method for the measurement of the emission rate of a given pollutant | Sécurité des machines — Évaluation de l’émission de substances dangereuses véhiculées par l’air — Partie 2: Méthode par traçage pour l’évaluation du débit d’émission d’un polluant donné
1.5.13. | EN 1093-3:2006+A1:2008 | Sicherheit von Maschinen — Bewertung der Emission von luftgetragenen Gefahrstoffen — Teil 3: Prüfstandverfahren zur Messung der Emissionsrate eines bestimmten luftverunreinigenden Stoffes | Sicherheit von Maschinen — Bewertung der Emission von luftgetragenen Gefahrstoffen — Teil 3: Prüfstandverfahren zur Messung der Emissionsrate eines bestimmten luftverunreinigenden Stoffes | Safety of machinery - Evaluation of the emission of airborne hazardous substances - Part 3: Test bench method for the measurement of the emission rate of a given pollutant | Sécurité des machines — Évaluation de l’émission de substances dangereuses véhiculées par l’air — Partie 3: Méthode sur banc d’essai pour le mesurage du débit d’émission d’un polluant donné
1.5.13. | EN 1093-4:1996+A1:2008 | Sicherheit von Maschinen — Bewertung der Emission von luftgetragenen Gefahrstoffen — Teil 4: Erfassungsgrad eines Absaugsystems — Tracerverfahren | Sicherheit von Maschinen — Bewertung der Emission von luftgetragenen Gefahrstoffen — Teil 4: Erfassungsgrad eines Absaugsystems — Tracerverfahren | Safety of machinery - Evaluation of the emission of airborne hazardous substances - Part 4: Capture efficiency of an exhaust system - Tracer method | Sécurité des machines — Évaluation de l’émission de substances dangereuses véhiculées par l’air — Partie 4: Efficacité de captage d’un système d’aspiration — Méthode par traçage
1.5.13. | EN 1093-6:1998+A1:2008 | Sicherheit von Maschinen — Bewertung der Emission von luftgetragenen Gefahrstoffen — Teil 6: Masseabscheidegrad, diffuser Auslass | Sicherheit von Maschinen — Bewertung der Emission von luftgetragenen Gefahrstoffen — Teil 6: Masseabscheidegrad, diffuser Auslass | Safety of machinery - Evaluation of the emission of airborne hazardous substances - Part 6: Separation efficiency by mass, unducted outlet | Sécurité des machines — Évaluation de l’émission de substances dangereuses véhiculées par l’air — Partie 6: Efficacité massique de séparation, sortie libre
1.5.13. | EN 1093-7:1998+A1:2008 | Sicherheit von Maschinen — Bewertung der Emission von luftgetragenen Gefahrstoffen — Teil 7: Masseabscheidegrad, definierter Auslass | Sicherheit von Maschinen — Bewertung der Emission von luftgetragenen Gefahrstoffen — Teil 7: Masseabscheidegrad, definierter Auslass | Safety of machinery - Evaluation of the emission of airborne hazardous substances - Part 7: Separation efficiency by mass, ducted outlet | Sécurité des machines — Évaluation de l’émission de substances dangereuses véhiculées par l’air — Partie 7: Efficacité massique de séparation, sortie raccordée
1.5.13. | EN 1093-8:1998+A1:2008 | Sicherheit von Maschinen — Bewertung der Emission von luftgetragenen Gefahrstoffen — Teil 8: Konzentrationsparameter des luftverunreinigenden Stoffes, Prüfstandverfahren | Sicherheit von Maschinen — Bewertung der Emission von luftgetragenen Gefahrstoffen — Teil 8: Konzentrationsparameter des luftverunreinigenden Stoffes, Prüfstandverfahren | Safety of machinery - Evaluation of the emission of airborne hazardous substances - Part 8: Pollutant concentration parameter, test bench method | Sécurité des machines — Évaluation de l’émission de substances dangereuses véhiculées par l’air — Partie 8: Paramètre de concentration en polluant, méthode sur banc d’essai
1.5.13. | EN 1093-9:1998+A1:2008 | Sicherheit von Maschinen — Bewertung der Emission von luftgetragenen Gefahrstoffen — Teil 9: Konzentrationsparameter des luftverunreinigenden Stoffes, Prüfraumverfahren | Sicherheit von Maschinen — Bewertung der Emission von luftgetragenen Gefahrstoffen — Teil 9: Konzentrationsparameter des luftverunreinigenden Stoffes, Prüfraumverfahren | Safety of machinery - Evaluation of the emission of airborne hazardous substances - Part 9: Pollutant concentration parameter, room method | Sécurité des machines — Évaluation de l’émission de substances dangereuses véhiculées par l’air — Partie 9: Paramètre de concentration en polluant, méthode en salle d’essai
1.5.13. | EN 1093-11:2001+A1:2008 | Sicherheit von Maschinen — Bewertung der Emission von luftgetragenen Gefahrstoffen — Teil 11: Reinigungsindex | Sicherheit von Maschinen — Bewertung der Emission von luftgetragenen Gefahrstoffen — Teil 11: Reinigungsindex | Safety of machinery - Evaluation of the emission of airborne hazardous substances - Part 11: Decontamination index | Sécurité des machines — Évaluation de l’émission de substances dangereuses véhiculées par l’air — Partie 11: Indice d’assainissement
1.5.13. | EN ISO 14123-1:2015 |  | Sicherheit von Maschinen — Minderung von Gesundheitsrisiken, die auf Gefahrstoffemissionen von Maschinen zurückzuführen sind — Teil 1: Grundsätze und Festlegungen für Maschinenhersteller | Safety of machinery — Reduction of risks to health resulting from hazardous substances emitted by machinery — Part 1: Principles and specifications for machinery manufacturers | Sécurité des machines — Réduction des risques pour la santé résultant de substances dangereuses émises par des machines — Partie 1: Principes et spécifications à l’intention des constructeurs de machines
1.5.13. | EN ISO 14123-2:2015 |  | Sicherheit von Maschinen — Minderung von Gesundheitsrisiken, die auf Gefahrstoffemissionen von Maschinen zurückzuführen sind — Teil 2: Methodik beim Aufstellen von Überprüfungsverfahren | Safety of machinery — Reduction of risks to health resulting from hazardous substances emitted by machinery — Part 2: Methodology leading to verification procedures | Sécurité des machines — Réduction des risques pour la santé résultant de substances dangereuses émises par des machines — Partie 2: Méthodologie menant à des procédures de vérification
---
|  | Zugang zu den Bedienungsständen und den Eingriffspunkten für die Instandhaltung | Zugang zu den Bedienungsständen und den Eingriffspunkten für die Instandhaltung | Access to operating positions and servicing points | Français
1.6.2. | EN ISO 14122-1:2016 | Sicherheit von Maschinen — Ortsfeste Zugänge zu maschinellen Anlagen — Teil 1: Wahl eines ortsfesten Zugangs zwischen zwei Ebenen | Sicherheit von Maschinen — Ortsfeste Zugänge zu maschinellen Anlagen — Teil 1: Wahl eines ortsfesten Zugangs zwischen zwei Ebenen | Safety of machinery - Permanent means of access to machinery - Part 1: Choice of fixed means of access between two levels | Sécurité des machines — Moyens d’accès permanents aux machines — Partie 1: Choix d’un moyen d’accès et des exigences générales d’accès
1.6.2. | EN ISO 14122-2:2016 | Sicherheit von Maschinen — Ortsfeste Zugänge zu maschinellen Anlagen — Teil 2: Arbeitsbühnen und Laufstege | Sicherheit von Maschinen — Ortsfeste Zugänge zu maschinellen Anlagen — Teil 2: Arbeitsbühnen und Laufstege | Safety of machinery - Permanent means of access to machinery - Part 2: Working platforms and walkways | Sécurité des machines — Moyens d’accès permanents aux machines — Partie 2: Plates-formes de travail et passerelles
1.6.2. | EN ISO 14122-3:2016 | Sicherheit von Maschinen — Ortsfeste Zugänge zu maschinellen Anlagen — Teil 3: Treppen, Treppenleitern und Geländer | Sicherheit von Maschinen — Ortsfeste Zugänge zu maschinellen Anlagen — Teil 3: Treppen, Treppenleitern und Geländer | Safety of machinery - Permanent means of access to machinery - Part 3: Stairs, stepladders and guard-rails | Sécurité des machines — Moyens d’accès permanents aux machines — Partie 3: Escaliers, échelles à marches et garde-corps
1.6.2. | EN ISO 14122-4:2016 | Sicherheit von Maschinen — Ortsfeste Zugänge zu maschinellen Anlagen — Teil 4: Ortsfeste Steigleitern | Sicherheit von Maschinen — Ortsfeste Zugänge zu maschinellen Anlagen — Teil 4: Ortsfeste Steigleitern | Safety of machinery - Permanent means of access to machinery - Part 4: Fixed ladders | Sécurité des machines — Moyens d’accès permanents aux machines — Partie 4: Échelles fixes
---
|  | Warnung vor Restrisiken | Warnung vor Restrisiken | Warning of residual risks | Français
1.7.2. | EN 842:1996+A1:2008 | Sicherheit von Maschinen — Optische Gefahrensignale — Allgemeine Anforderungen, Gestaltung und Prüfung | Sicherheit von Maschinen — Optische Gefahrensignale — Allgemeine Anforderungen, Gestaltung und Prüfung | Safety of machinery - Visual danger signals - General requirements, design and testing | Sécurité des machines — Signaux visuels de danger — Exigences générales, conception et essais
1.7.2. | EN 981:1996+A1:2008 | Sicherheit von Maschinen — System akustischer und optischer Gefahrensignale und Informationssignale | Sicherheit von Maschinen — System akustischer und optischer Gefahrensignale und Informationssignale | Safety of machinery - System of auditory and visual danger and information signals | Sécurité des machines — Système de signaux auditifs et visuels de danger et d’information
1.7.2. | EN ISO 7731:2008 | Ergonomie — Gefahrensignale für öffentliche Bereiche und Arbeitsstätten — Akustische Gefahrensignale | Ergonomie — Gefahrensignale für öffentliche Bereiche und Arbeitsstätten — Akustische Gefahrensignale | Ergonomics - Danger signals for public and work areas - Auditory danger signals (ISO 7731:2003) | Ergonomie — Signaux de danger pour lieux publics et lieux de travail — Signaux de danger auditifs
---
|  | Nahrungsmittelmaschinen und Maschinen für kosmetische oder pharmazeutische Erzeugnisse | Nahrungsmittelmaschinen und Maschinen für kosmetische oder pharmazeutische Erzeugnisse | Foodstuffs machinery and machinery for cosmetics or pharmaceutical products | Français
2.1. | EN ISO 14159:2008 | Sicherheit von Maschinen — Hygieneanforderungen an die Gestaltung von Maschinen | Sicherheit von Maschinen — Hygieneanforderungen an die Gestaltung von Maschinen | Safety of machinery - Hygiene requirements for the design of machinery | Sécurité des machines — Prescriptions relatives à l’hygiène lors de la conception des machines
---
| Abgelöste EN Normen | zurückgezogen
Spalte2 | Nummer | Spalte1 | Deutsch | English | Français
| EN 1037:1995+A1:2008 | Sicherheit von Maschinen — Vermeidung von unerwartetem Anlauf | Sicherheit von Maschinen — Vermeidung von unerwartetem Anlauf | Safety of machinery - Prevention of unexpected start-up | Sécurité des machines — Prévention de la mise en marche intempestive
| EN 1088:1995+A2:2008 | Sicherheit von Maschinen — Verriegelungseinrichtungen in Verbindung mit trennenden Schutzeinrichtungen — Leitsätze für Gestaltung und Auswahl | Sicherheit von Maschinen — Verriegelungseinrichtungen in Verbindung mit trennenden Schutzeinrichtungen — Leitsätze für Gestaltung und Auswahl | Safety of machinery - Interlocking devices associated with guards - Principles for design and selection | Français
| EN 13478:2001+A1:2008 | Sicherheit von Maschinen — Brandschutz | Sicherheit von Maschinen — Brandschutz | Safety of machinery - Fire prevention and protection | Sécurité des machines — Prévention et protection contre l’incendie
| EN 1760-1:1997+A1:2009 | Sicherheit von Maschinen — Druckempfindliche Schutzeinrichtungen — Teil 1: Allgemeine Leitsätze für die Gestaltung und Prüfung von Schaltmatten und Schaltplatten | Sicherheit von Maschinen — Druckempfindliche Schutzeinrichtungen — Teil 1: Allgemeine Leitsätze für die Gestaltung und Prüfung von Schaltmatten und Schaltplatten | Safety of machinery - Pressure sensitive protective devices - Part 1: General principles for the design and testing of pressure sensitive mats and pressure sensitive floors | Français
| EN 1760-2:2001+A1:2009 | Sicherheit von Maschinen — Druckempfindliche Schutzeinrichtungen — Teil 2: Allgemeine Leitsätze für die Gestaltung und Prüfung von Schaltleisten und Schaltstangen | Sicherheit von Maschinen — Druckempfindliche Schutzeinrichtungen — Teil 2: Allgemeine Leitsätze für die Gestaltung und Prüfung von Schaltleisten und Schaltstangen | Safety of machinery - Pressure sensitive protective devices - Part 2: General principles for the design and testing of pressure sensitive edges and pressure sensitive bars | Français
| EN 1760-3:2004+A1:2009 | Sicherheit von Maschinen — Druckempfindliche Schutzeinrichtungen — Teil 3: Allgemeine Leitsätze für die Gestaltung und Prüfung von Schaltpuffern, Schaltflächen, Schaltleinen und ähnlichen Einrichtungen | Sicherheit von Maschinen — Druckempfindliche Schutzeinrichtungen — Teil 3: Allgemeine Leitsätze für die Gestaltung und Prüfung von Schaltpuffern, Schaltflächen, Schaltleinen und ähnlichen Einrichtungen | Safety of machinery - Pressure sensitive protective devices - Part 3: General principles for the design and testing of pressure sensitive bumpers, plates, wires and similar devices | Français
| EN 30326-1:1994 | Mechanische Schwingungen — Laborverfahren zur Bewertung der Schwingungen von Fahrzeugsitzen — Grundlegende Anforderungen | Mechanische Schwingungen — Laborverfahren zur Bewertung der Schwingungen von Fahrzeugsitzen — Grundlegende Anforderungen | Mechanical vibration - Laboratory method for evaluating vehicle seat vibration - Part 1: Basic requirements (ISO 10326-1:1992) | Français
| EN 30326-1:1994+A1:2007 | Mechanische Schwingungen — Laborverfahren zur Bewertung der Schwingungen von Fahrzeugsitzen — Grundlegende Anforderungen | Mechanische Schwingungen — Laborverfahren zur Bewertung der Schwingungen von Fahrzeugsitzen — Grundlegende Anforderungen | Mechanical vibration - Laboratory method for evaluating vehicle seat vibration - Part 1: Basic requirements | Français
| EN 50223:2010 | Stationäre elektrostatische Flockanlagen für entzündbaren Flock — Sicherheitsanforderungen | Stationäre elektrostatische Flockanlagen für entzündbaren Flock — Sicherheitsanforderungen | Stationary electrostatic application equipment for ignitable flock material - Safety requirements | Français
| EN 60204-1:2006 | Sicherheit von Maschinen — Elektrische Ausrüstung von Maschinen — Teil 1: Allgemeine Anforderungen (CENELEC) | Sicherheit von Maschinen — Elektrische Ausrüstung von Maschinen — Teil 1: Allgemeine Anforderungen (CENELEC) | Safety of machinery - Electrical equipment of machines - Part 1: General requirements IEC 60204-1:2005 (Modified) | Français
| EN 61496-1:2004 | Sicherheit von Maschinen — Berührungslos wirkende Schutzeinrichtungen — Teil 1: Allgemeine Anforderungen und Prüfungen | Sicherheit von Maschinen — Berührungslos wirkende Schutzeinrichtungen — Teil 1: Allgemeine Anforderungen und Prüfungen | Safety of machinery - Electro-sensitive protective equipment - Part 1: General requirements and tests IEC 61496-1:2004 (Modified) | Français
| EN 61496-1:2004/A1:2008 | Sicherheit von Maschinen — Berührungslos wirkende Schutzeinrichtungen — Teil 1: Allgemeine Anforderungen und Prüfungen | Sicherheit von Maschinen — Berührungslos wirkende Schutzeinrichtungen — Teil 1: Allgemeine Anforderungen und Prüfungen | Safety of machinery - Electro-sensitive protective equipment - Part 1: General requirements and tests IEC 61496-1:2004 (Modified) | Français
| EN 62061:2005 | Sicherheit von Maschinen — Funktionale Sicherheit sicherheitsbezogener elektrischer, elektronischer und programmierbarer elektronischer Steuerungssysteme | Sicherheit von Maschinen — Funktionale Sicherheit sicherheitsbezogener elektrischer, elektronischer und programmierbarer elektronischer Steuerungssysteme | Safety of machinery - Functional safety of safety-related electrical, electronic and programmable electronic control systems IEC 62061:2005 | Français
| EN 626-1:1994+A1:2008 | Sicherheit von Maschinen — Reduzierung des Gesundheitsrisikos durch Gefahrstoffe, die von Maschinen ausgehen — Teil 1: Grundsätze und Festlegungen für Maschinenhersteller | Sicherheit von Maschinen — Reduzierung des Gesundheitsrisikos durch Gefahrstoffe, die von Maschinen ausgehen — Teil 1: Grundsätze und Festlegungen für Maschinenhersteller | Safety of machinery - Reduction of risks to health from hazardous substances emitted by machinery - Part 1: Principles and specifications for machinery manufacturers | Français
| EN 626-2:1996+A1:2008 | Sicherheit von Maschinen — Reduzierung des Gesundheitsrisikos durch Gefahrstoffe, die von Maschinen ausgehen — Teil 2: Methodik beim Aufstellen von Überprüfungsverfahren | Sicherheit von Maschinen — Reduzierung des Gesundheitsrisikos durch Gefahrstoffe, die von Maschinen ausgehen — Teil 2: Methodik beim Aufstellen von Überprüfungsverfahren | Safety of machinery - Reduction of risk to health from hazardous substances emitted by machinery - Part 2: Methodology leading to verification procedures | Français
| EN 953:1997+A1:2009 | Sicherheit von Maschinen — Trennende Schutzeinrichtungen — Allgemeine Anforderungen an Gestaltung und Bau von feststehenden und beweglichen trennenden Schutzeinrichtungen | Sicherheit von Maschinen — Trennende Schutzeinrichtungen — Allgemeine Anforderungen an Gestaltung und Bau von feststehenden und beweglichen trennenden Schutzeinrichtungen | Safety of machinery - Guards - General requirements for the design and construction of fixed and movable guards | Sécurité des machines — Protecteurs — Prescriptions générales pour la conception et la construction des protecteurs fixes et mobiles
| EN ISO 11252:2008 | Laser und Laseranlagen — Lasergerät — Mindestanforderungen an die Dokumentation | Laser und Laseranlagen — Lasergerät — Mindestanforderungen an die Dokumentation | Lasers and laser-related equipment - Laser device - Minimum requirements for documentation (ISO 11252:2004) | Français
| EN ISO 13849-1:2008 | Sicherheit von Maschinen — Sicherheitsbezogene Teile von Steuerungen — Teil 1: Allgemeine Gestaltungsleitsätze | Sicherheit von Maschinen — Sicherheitsbezogene Teile von Steuerungen — Teil 1: Allgemeine Gestaltungsleitsätze | Safety of machinery - Safety-related parts of control systems - Part 1: General principles for design (ISO 13849-1:2006) | Sécurité des machines — Parties des systèmes de commande relatives à la sécurité — Partie 1: Principes généraux de conception
| EN ISO 13849-1:2008/AC:2009 | Sicherheit von Maschinen — Sicherheitsbezogene Teile von Steuerungen — Teil 1: Allgemeine Gestaltungsleitsätze | Sicherheit von Maschinen — Sicherheitsbezogene Teile von Steuerungen — Teil 1: Allgemeine Gestaltungsleitsätze | Safety of machinery - Safety-related parts of control systems - Part 1: General principles for design (ISO 13849-1:2006) | Sécurité des machines — Parties des systèmes de commande relatives à la sécurité — Partie 1: Principes généraux de conception
| EN ISO 13849-2:2012 | Sicherheit von Maschinen — Sicherheitsbezogene Teile von Steuerungen — Teil 2: Validierung | Sicherheit von Maschinen — Sicherheitsbezogene Teile von Steuerungen — Teil 2: Validierung | Safety of machinery - Safety-related parts of control systems - Part 2: Validation | Sécurité des machines — Parties des systèmes de commande relatives à la sécurité — Partie 2: Validation
| EN ISO 13850:2008 | Sicherheit von Maschinen — Not-Halt — Gestaltungsleitsätze | Sicherheit von Maschinen — Not-Halt — Gestaltungsleitsätze | Safety of machinery - Emergency stop - Principles for design (ISO 13850:2006) | Sécurité des machines — Arrêt d’urgence — Principes de conception
| EN ISO 14122-1:2001 | Sicherheit von Maschinen — Ortsfeste Zugänge zu maschinellen Anlagen — Teil 1: Wahl eines ortsfesten Zugangs zwischen zwei Ebenen | Sicherheit von Maschinen — Ortsfeste Zugänge zu maschinellen Anlagen — Teil 1: Wahl eines ortsfesten Zugangs zwischen zwei Ebenen | Safety of machinery - Permanent means of access to machinery - Part 1: Choice of fixed means of access between two levels (ISO 14122-1:2001) | Français
| EN ISO 14122-1:2001/A1:2010 | Sicherheit von Maschinen — Ortsfeste Zugänge zu maschinellen Anlagen — Teil 1: Wahl eines ortsfesten Zugangs zwischen zwei Ebenen | Sicherheit von Maschinen — Ortsfeste Zugänge zu maschinellen Anlagen — Teil 1: Wahl eines ortsfesten Zugangs zwischen zwei Ebenen | Safety of machinery - Permanent means of access to machinery - Part 1: Choice of fixed means of access between two levels | Français
| EN ISO 14122-2:2001 | Sicherheit von Maschinen — Ortsfeste Zugänge zu maschinellen Anlagen — Teil 2: Arbeitsbühnen und Laufstege | Sicherheit von Maschinen — Ortsfeste Zugänge zu maschinellen Anlagen — Teil 2: Arbeitsbühnen und Laufstege | Safety of machinery - Permanent means of access to machinery - Part 2: Working platforms and walkways (ISO 14122- 2:2001) | Français
| EN ISO 14122-2:2001/A1:2010 | Sicherheit von Maschinen — Ortsfeste Zugänge zu maschinellen Anlagen — Teil 2: Arbeitsbühnen und Laufstege | Sicherheit von Maschinen — Ortsfeste Zugänge zu maschinellen Anlagen — Teil 2: Arbeitsbühnen und Laufstege | Safety of machinery - Permanent means of access to machinery - Part 2: Working platforms and walkways | Français
| EN ISO 14122-3:2001 | Sicherheit von Maschinen — Ortsfeste Zugänge zu maschinellen Anlagen — Teil 3: Treppen, Treppenleitern und Geländer | Sicherheit von Maschinen — Ortsfeste Zugänge zu maschinellen Anlagen — Teil 3: Treppen, Treppenleitern und Geländer | Safety of machinery - Permanent means of access to machinery - Part 3: Stairs, stepladders and guard-rails (ISO 14122- 3:2001) | Français
| EN ISO 14122-3:2001/A1:2010 | Sicherheit von Maschinen — Ortsfeste Zugänge zu maschinellen Anlagen — Teil 3: Treppen, Treppenleitern und Geländer | Sicherheit von Maschinen — Ortsfeste Zugänge zu maschinellen Anlagen — Teil 3: Treppen, Treppenleitern und Geländer | Safety of machinery - Permanent means of access to machinery - Part 3: Stairs, stepladders and guard-rails | Français
| EN ISO 14122-4:2004 | Sicherheit von Maschinen — Ortsfeste Zugänge zu maschinellen Anlagen — Teil 4: Ortsfeste Steigleitern | Sicherheit von Maschinen — Ortsfeste Zugänge zu maschinellen Anlagen — Teil 4: Ortsfeste Steigleitern | Safety of machinery - Permanent means of access to machinery - Part 4: Fixed ladders (ISO 14122-4:2004) | Français
| EN ISO 11200:2009 | Akustik — Geräuschabstrahlung von Maschinen und Geräten — Leitlinien zur Anwendung der Grundnormen zur Bestimmung von Emissions- Schalldruckpegeln am Arbeitsplatz und an anderen festgelegten Orten | Akustik — Geräuschabstrahlung von Maschinen und Geräten — Leitlinien zur Anwendung der Grundnormen zur Bestimmung von Emissions- Schalldruckpegeln am Arbeitsplatz und an anderen festgelegten Orten | Acoustics - Noise emitted by machinery and equipment - Guidelines for the use of basic standards for the determination of emission sound pressure levels at a work station and at other specified positions (ISO 11200:1995, including Cor 1:1997) | Acoustique — Bruit émis par les machines et équipements — Guide d’utilisation des normes de base pour la détermination des niveaux de pression acoustique d’émission au poste de travail et en d’autres positions spécifiées
| EN ISO 11200:2014 | Akustik — Geräuschabstrahlung von Maschinen und Geräten — Leitlinien zur Anwendung der Grundnormen zur Bestimmung von Emissions- Schalldruckpegeln am Arbeitsplatz und an anderen festgelegten Orten | Akustik — Geräuschabstrahlung von Maschinen und Geräten — Leitlinien zur Anwendung der Grundnormen zur Bestimmung von Emissions- Schalldruckpegeln am Arbeitsplatz und an anderen festgelegten Orten | Acoustics - Noise emitted by machinery and equipment - Guidelines for the use of basic standards for the determination of emission sound pressure levels at a work station and at other specified positions (ISO 11200:1995, including Cor 1:1997) | Acoustique — Bruit émis par les machines et équipements — Guide d’utilisation des normes de base pour la détermination des niveaux de pression acoustique d’émission au poste de travail et en d’autres positions spécifiées
| EN 62061:2005/AC:2010 | Sicherheit von Maschinen — Funktionale Sicherheit sicherheitsbezogener elektrischer, elektronischer und programmierbarer elektronischer Steuerungssysteme | Sicherheit von Maschinen — Funktionale Sicherheit sicherheitsbezogener elektrischer, elektronischer und programmierbarer elektronischer Steuerungssysteme | Safety of machinery - Functional safety of safety-related electrical, electronic and programmable electronic control systems IEC 62061:2005 | Sécurité des machines — Sécurité fonctionnelle des systèmes de commande électriques, électroniques et électroniques programmables relatifs à la sécurité
| EN 62061:2005/A1:2013 | Sicherheit von Maschinen — Funktionale Sicherheit sicherheitsbezogener elektrischer, elektronischer und programmierbarer elektronischer Steuerungssysteme | Sicherheit von Maschinen — Funktionale Sicherheit sicherheitsbezogener elektrischer, elektronischer und programmierbarer elektronischer Steuerungssysteme | Safety of machinery - Functional safety of safety-related electrical, electronic and programmable electronic control systems IEC 62061:2005 | Sécurité des machines — Sécurité fonctionnelle des systèmes de commande électriques, électroniques et électroniques programmables relatifs à la sécurité
| EN 1127-2:2002+A1:2008 | Explosionsfähige Atmosphären — Explosionsschutz — Teil 2: Grundlagen und Methodik in Bergwerken (<-- A-Norm) | Explosionsfähige Atmosphären — Explosionsschutz — Teil 2: Grundlagen und Methodik in Bergwerken (<-- A-Norm) | Explosive atmospheres - Explosion prevention and protection - Part 2: Basic concepts and methodology for mining | Atmosphères explosives — Prévention de l’explosion et protection contre l’explosion — Partie 2: Notions fondamentales et méthodologie dans l’exploitation des mines
| EN 62061:2005/A2:2015 | Sicherheit von Maschinen — Funktionale Sicherheit sicherheitsbezogener elektrischer, elektronischer und programmierbarer elektronischer Steuerungssysteme | Sicherheit von Maschinen — Funktionale Sicherheit sicherheitsbezogener elektrischer, elektronischer und programmierbarer elektronischer Steuerungssysteme | Safety of machinery - Functional safety of safety-related electrical, electronic and programmable electronic control systems IEC 62061:2005 | Sécurité des machines — Sécurité fonctionnelle des systèmes de commande électriques, électroniques et électroniques programmables relatifs à la sécurité
| EN ISO 3745:2012 | Akustik — Bestimmung der Schallleistungspegel von Geräuschquellen aus Schalldruckmessungen — Verfahren der Genauigkeitsklasse 1 für reflexionsarme Räume und Halbräume | Akustik — Bestimmung der Schallleistungspegel von Geräuschquellen aus Schalldruckmessungen — Verfahren der Genauigkeitsklasse 1 für reflexionsarme Räume und Halbräume | Acoustics - Determination of sound power levels and sound energy levels of noise sources using sound pressure - Precision methods for anechoic rooms and hemi- anechoic rooms (ISO 3745:2012) | Acoustique — Détermination des niveaux de puissance acoustique et des niveaux d’énergie acoustique émis par les sources de bruit à partir de la pression acoustique — Méthodes de laboratoire pour les salles anéchoïques et les salles semi-anéchoïques
| EN ISO 20643:2008/AC:2010 | Mechanische Schwingungen — Handgehaltene und handgeführte Maschinen — Grundsätzliches Vorgehen bei der Ermittlung der Schwingungsemission | Mechanische Schwingungen — Handgehaltene und handgeführte Maschinen — Grundsätzliches Vorgehen bei der Ermittlung der Schwingungsemission | Mechanical vibration - Hand-held and hand- guided machinery - Principles for evaluation of vibration emission (ISO 20643:2005) | Vibration mécanique — Machines tenues et guidées à la main — Principes pour l’évaluation d’émission de vibration
| EN 30326-1:1994/A2:2011 | Mechanische Schwingungen — Laborverfahren zur Bewertung der Schwingungen von Fahrzeugsitzen — Grundlegende Anforderungen | Mechanische Schwingungen — Laborverfahren zur Bewertung der Schwingungen von Fahrzeugsitzen — Grundlegende Anforderungen | Mechanical vibration - Laboratory method for evaluating vehicle seat vibration - Part 1: Basic requirements | Vibrations mécaniques — Méthode en laboratoire pour l’évaluation des vibrations du siège de véhicule — Partie 1: Exigences de base
| EN ISO 11145:2008 | Optik und Photonik — Laser und Laseranlagen — Begriffe und Formelzeichen | Optik und Photonik — Laser und Laseranlagen — Begriffe und Formelzeichen | Optics and photonics - Lasers and laser-related equipment - Vocabulary and symbols | Optique et photonique — Lasers et équipements associés aux lasers — Vocabulaire et symboles
| EN ISO 11554:2008 | Optik und Photonik — Laser und Laseranlagen — Prüfverfahren für Leistung, Energie und Kenngrößen des Zeitverhaltens von Laserstrahlen | Optik und Photonik — Laser und Laseranlagen — Prüfverfahren für Leistung, Energie und Kenngrößen des Zeitverhaltens von Laserstrahlen | Optics and photonics — Lasers and laser-related equipment — Test methods for laser beam power, energy and temporal characteristics | Optique et photonique — Lasers et équipements associés aux lasers — Méthodes d’essai de la puissance et de l’énergie des faisceaux lasers et de leurs caractéristiques temporelles
| EN ISO 14122-4:2004/AC:2010 | Sicherheit von Maschinen — Ortsfeste Zugänge zu maschinellen Anlagen — Teil 4: Ortsfeste Steigleitern | Sicherheit von Maschinen — Ortsfeste Zugänge zu maschinellen Anlagen — Teil 4: Ortsfeste Steigleitern | Safety of machinery - Permanent means of access to machinery - Part 4: Fixed ladders | Français
Eigene Normen (C-Normen / Werksnormen / …)
GSA | Nummer | Bezeichnung | Deutsch | English | Français
| 2006/42/EG | Maschinenrichtlinie | Maschinenrichtlinie | machinery directive | Français
| EN 12549:1999+A1:2008 | Akustik — Geräuschmessverfahren für Eintreibgeräte — Verfahren der Genauigkeitsklasse 2 | Akustik — Geräuschmessverfahren für Eintreibgeräte — Verfahren der Genauigkeitsklasse 2 | Acoustics - Noise test code for fastener driving tools - Engineering method | Français
| EN 61000-6-2:2005 | Elektromagnetische Verträglichkeit (EMV) - Teil 6-2: Fachgrundnormen - Störfestigkeit für Industriebereiche | Elektromagnetische Verträglichkeit (EMV) - Teil 6-2: Fachgrundnormen - Störfestigkeit für Industriebereiche | Electromagnetic compatibility (EMC) - Part 6-2: Generic standards - Immunity for industrial environments | Français
| EN 619:2002+A1:2010 | Stetigförderer und Systeme — Sicherheits- und EMV-Anforderungen an mechanische Fördereinrichtungen für Stückgut | Stetigförderer und Systeme — Sicherheits- und EMV-Anforderungen an mechanische Fördereinrichtungen für Stückgut | Continuous handling equipment and systems — Safety and EMC requirements for equipment for mechanical handling of unit loads | Français
| EN ISO 10218-1:2011 | Industrieroboter – Sicherheitanforderungen – Teil 1: Roboter | Industrieroboter – Sicherheitanforderungen – Teil 1: Roboter | Robots and robotic devices - Safety requirements for industrial robots - Part 1: Robots (ISO 10218-1:2011) | Français
| EN ISO 11252:2013 | Laser und Laseranlagen — Lasergerät — Mindestanforderungen an die Dokumentation | Laser und Laseranlagen — Lasergerät — Mindestanforderungen an die Dokumentation | Lasers and laser-related equipment - Laser device - Minimum requirements for documentation (ISO 11252:2004) | Français
| EN ISO 12100:2010 | Sicherheit von Maschinen - Allgemeine Gestaltungsleitsätze - Risikobeurteilung und Risikominderung | Sicherheit von Maschinen - Allgemeine Gestaltungsleitsätze - Risikobeurteilung und Risikominderung | Safety of machinery - General principles for design - Risk assessment and risk reduction | Français
| EN ISO 15744:2008 | Handgehaltene, nicht elektrisch betriebene Maschinen — Geräuschmessverfahren — Verfahren der Genauigkeitsklasse 2 | Handgehaltene, nicht elektrisch betriebene Maschinen — Geräuschmessverfahren — Verfahren der Genauigkeitsklasse 2 | Hand-held non-electric power tools - Noise measurement code - Engineering method (grade 2) (ISO 15744:2002) | Français
| EN ISO 16231-1:2013 | Selbstfahrende Maschinen in der Landwirtschaft — Bewertung der Stabilität — Teil 1: Richtlinien | Selbstfahrende Maschinen in der Landwirtschaft — Bewertung der Stabilität — Teil 1: Richtlinien | Self-propelled agricultural machinery - Assessment of stability - Part 1: Principles | Français
| IEC 60068-2-27:2008 | Umgebungseinflüsse - Teil 2-27: Prüfverfahren - Prüfung Ea und Leitfaden: Schocken | Umgebungseinflüsse - Teil 2-27: Prüfverfahren - Prüfung Ea und Leitfaden: Schocken | Environmental testing - Part 2-27: Tests - Test Ea and guidance: Shock | Français
| IEC 60068-2-6:2007 | Umgebungseinflüsse - Teil 2-6: Prüfverfahren - Prüfung Fc: Schwingen (sinusförmig) | Umgebungseinflüsse - Teil 2-6: Prüfverfahren - Prüfung Fc: Schwingen (sinusförmig) | Environmental testing - Part 2-6: Tests - Test Fc: Vibration (sinusoidal) | Français
|  | Deutsch | Deutsch | English | Français
|  | Deutsch | Deutsch | English | Français
|  | Deutsch | Deutsch | English | Français
|  | Deutsch | Deutsch | English | Français
|  | Deutsch | Deutsch | English | Français

## EN ISO 12100
Gefährdungen EN ISO 12100 Tabelle B.1
Gefährdungsbeispiele
Nr. | Art oder Gruppe | Ursprung | Mögliche Auswirkungen | Abschnitt Bezug
1 | Mechanische Gefährdungen | --- | --- | ---
|  | Beschleunigung/Abbremsung; | Überfahren werden; | 6.2.2.1
|  | spitze Teile; | Weggeschleudert werden; | 6.2.2.2
|  | Annäherung eines sich bewegenden Teils an ein feststehendes Teil; | Quetschen; | 6.2.3 a)
|  | schneidende Teile; | Schneiden oder Abschneiden; | 6.2.3 b)
|  | elastische Elemente; | Einziehen oder Fangen; | 6.2.6
|  | herab fallende Gegenstände; | Erfassen; | 6.2.10
|  | Schwerkraft; | Reiben oder Abschürfen; | 6.3.1
|  | Höhe gegenüber dem Boden; | Stoß; | 6.3.2
|  | Hochdruck; | Eindringen von unter Druck stehenden Medien; | 6.3.3
|  | fehlende Standfestigkeit/-sicherheit; | Scheren; | 6.3.5.2
|  | kinetische Energie; | Ausrutschen, Stolpern und Stürzen; | 6.3.5.4
|  | Beweglichkeit der Maschine; | Durchstich oder Einstich; | 6.3.5.5
|  | sich bewegende Teile; | Ersticken. | 6.3.5.6
|  | rotierende Teile; |  | 6.4.1
|  | raue, rutschige Oberfläche; |  | 6.4.3
|  | scharfe Kanten; |  | 6.4.4
|  | gespeicherte Energie; |  | 6.4.5
Vakuum.
2 | Elektrische Gefährdungen | --- | --- | ---
|  | Lichtbogen; | Verbrennung; | 6.2.9
|  | elektromagnetische Vorgänge; | chemische Reaktionen; | 6.3.2
|  | elektrostatische Vorgänge; | Auswirkungen auf medizinische Implantate; | 6.3.3.2
|  | spannungsführende Teile; | tödlicher Stromschlag; | 6.3.5.4
|  | unzureichender Abstand zu unter Hochspannung stehenden Teilen; | Stürzen, Weggeschleudert werden; | 6.4.4
|  | Überlast; | Feuer; | 6.4.5
|  | Teile, die im Fehlerzustand spannungsführend geworden sind; | Herausschleudern von geschmolzenen Teilen;
|  | Kurzschluss; | (elektrischer) Schlag.
Wärmestrahlung.
3 | Thermische Gefährdungen | --- | --- | ---
|  | Explosion; | Verbrennung; | 6.2.4 b)
|  | Flamme; | Dehydrierung; | 6.2.8 c)
|  | Objekte oder Materialien hoher oder niedriger Temperatur; | Unbehagen; | 6.3.2.7
|  | Strahlung von Wärmequellen | Erfrierung; | 6.3.3.2.1
|  |  | Verletzungen durch Strahlung von Wärmequellen; | 6.3.4.5
Verbrühung.
4 | Gefährdungen durch Lärm | --- | --- | ---
|  | Kavitationsvorgänge; | Unbehagen; | 6.2.2.2
|  | Abluftsystem; | Bewusstseinsverlust; | 6.2.3 c)
|  | mit hoher Geschwindigkeit austretendes Gas; | Gleichgewichtsstörung; | 6.2.4 c)
|  | Herstellungsprozess (Stanzen, Schneiden usw.); | bleibender Gehörverlust; | 6.2.8 c)
|  | bewegliche Teile; | Stress; | 6.3.1
|  | reibende Flächen; | Tinnitus (Ohrensausen); | 6.3.2.1 b)
|  | mit Unwucht rotierende Teile; | Ermüdung; | 6.3.2.5.1
|  | pfeifende Pneumatik-Einrichtungen; | alle weiteren (z. B. mechanischen, elektrischen) Probleme als Folge einer Störung der Sprach-kommunikation oder einer Störung akustischer Signale | 6.3.3.2.1
|  | verschlissene Teile |  | 6.3.4.2
6.4.3
6.4.5.1 b) und c)
5 | Gefährdungen durch Vibration | --- | --- | ---
|  | Kavitationsvorgänge; | Unbehagen; | 6.2.2.2
|  | Fehlausrichtung sich bewegender Teile; | Erkrankungen der unteren Wirbelsäule; | 6.2.3 c)
|  | bewegliche Ausrüstung; | neurologische Erkrankung; | 6.2.8 c)
|  | reibende Flächen; | Knochengelenkschaden; | 6.3.3.2.1
|  | mit Unwucht rotierende Teile; | Wirbelsäulenverletzung; | 6.3.4.3
|  | schwingende Ausrüstung; | Gefäßerkrankung | 6.4.5.1 c)
verschlissene Teile
6 | Gefährdungen durch Strahlung | --- | --- | ---
|  | ionisierende Strahlungsquelle; | Verbrennung; | 6.2.2.2
|  | niederfrequente elektromagnetische Strahlung; | Augen- und Hautschädigung; | 6.2.3 c)
|  | optische Strahlung (infrarot, sichtbar und ultraviolett), einschließlich Laserstrahlen; | Auswirkungen auf die Fortpflanzungsfähigkeit; | 6.3.3.2.1
|  | hochfrequente elektromagnetische Strahlung | Mutation; | 6.3.4.5
|  |  | Kopfschmerzen, Schlaflosigkeit usw. | 6.4.5.1 c)
7 | Gefährdungen durch Materialien und Substanzen | --- | --- | ---
|  | Aerosol; | Atembeschwerden, Ersticken; | 6.2.2.2
|  | biologische und mikrobiologische (virale oder bakterielle) Substanz; | Krebs; | 6.2.3 b)
|  | Brennstoff; | Korrosion; | 6.2.3 c)
|  | Staub; | Auswirkungen auf die Fortpflanzungsfähigkeit; | 6.2.4 a)
|  | Explosivstoff; | Explosion; | 6.2.4 b)
|  | Fasern; | Feuer; | 6.3.1
|  | feuergefährliches Material; | Infektion; | 6.3.3.2.1
|  | Flüssigkeit; | Veränderung des Erbguts; | 6.3.4.4
|  | Dämpfe; | Vergiftung; | 6.4.5.1 c)
|  | Gas; | Sensibilisierung | 6.4.5.1 g)
Nebel;
Oxidationsmittel
8 | Ergonomische Gefährdungen | --- | --- | ---
|  | Zugang; | Unbehagen; | 6.2.2.1
|  | Gestaltung oder Anordnung von Anzeigen und optischen Displays; | Ermüdung; | 6.2.7
|  | Gestaltung, Anordnung oder Erkennung von Steuerungseinrichtungen; | Störungen des Bewegungsapparates; | 6.2.8
|  | Anstrengung; | Stress; | 6.2.11.8
|  | Flackern, Blenden, Schattenbildung und stroboskopische Effekte; | alle weiteren (z. B. mechanischen, elektrischen) Probleme als Folge menschlichen Fehlverhaltens | 6.3.2.1
|  | örtliche Beleuchtung; |  | 6.3.3.2.1
psychische Überbelastung/ Unterforderung;
Körperhaltung;
sich wiederholende Tätigkeiten;
Sichtbarkeit
9 | Gefährdungen im Zusammenhang mit der Einsatzumgebung der Maschine | --- | --- | ---
|  | Staub und Nebel; | Verbrennung; | 6.2.6
|  | elektromagnetische Störungen; | leichte Erkrankungen; | 6.2.11.11
|  | Blitzschlag; | Ausrutschen, Stürzen; | 6.3.2.1
|  | Feuchtigkeit; | Ersticken; | 6.4.5.1 b)
|  | Verunreinigungen; | alle weiteren Probleme, die als Folge der Auswirkungen der Gefährdungsquellen an der Maschine oder an Teilen der Maschine auftreten.
Schnee;
Temperatur;
Wasser;
Wind;
Sauerstoffmangel
10 | Kombination von Gefährdungen | z. B. sich wiederholende Tätigkeit + Anstrengung + hohe Umgebungstemperatur | z. B. Dehydrierung, Bewusstseinsverlust, Hitzeschock

## Sprache
1 | Deutsch | English | Français
Blatt Risikobeurteilung | Blatt Risikobeurteilung | Sheet Risk Assessment | Français
Laufende Nummer der Gefährdung | Laufende Nummer der Gefährdung | Identifying Number of the hazard | Français
Haupt | Haupt | Main | Français
Unter | Unter | Sub | Français
grundlegende Sicherheits- und Gesundheitsschutzanforderungen | grundlegende Sicherheits- und Gesundheitsschutzanforderungen | Essential health and safety requirements | Français
Nr. | Nr. | No. | Français
Bezeichnung | Bezeichnung | Title | Français
Original (x=Zeile kann nicht gelöscht werden) | Original (x=Zeile kann nicht gelöscht werden) | Original (x=line can not be deleted) | Français
Gefährdung vorhanden | Gefährdung vorhanden | Hazard exists | Français
Hinweis: x = trifft zu ? = muss noch entschieden werden - = trifft nicht zu | Hinweis: x = trifft zu ? = muss noch entschieden werden - = trifft nicht zu | Information: x = is applied ? = to be decided - = not applied | Français
Inhalt bereits abgedeckt? | Inhalt bereits abgedeckt? | Content already covered? | Français
Hinweis: x = Inhalt ist abgedeckt / erledigt Leer = muss behandelt werden | Hinweis: x = Inhalt ist abgedeckt / erledigt Leer = muss behandelt werden | Information: x = content is covered / done empty = must be considered in EHSR | Français
Norm-Typ | Norm-Typ | Standard type | Français
Hinweis: 1 = C-Norm 2 = B1-Norm 3 = B2-Norm 4 = A-Norm | Hinweis: 1 = C-Norm 2 = B1-Norm 3 = B2-Norm 4 = A-Norm | Information: 1 = C-Standard 2 = B1-Standard 3 = B2-Standard 4 = A-Standard | Français
Gefährdungen nach (harmonisierter) Norm | Gefährdungen nach (harmonisierter) Norm | Hazard according to (harmonized) standard | Français
Norm Nummer | Norm Nummer | Standard number | Français
Norm Titel | Norm Titel | Standard title | Français
Abschnitt / Detail | Abschnitt / Detail | Subclause | Français
Norminhalt (eingekürzt und bearbeitet) | Norminhalt (eingekürzt und bearbeitet) | Standard's content (short form) | Français
Ursprung | Ursprung | Origin | Français
mögliche Auswirkung | mögliche Auswirkung | Potential consequences | Français
Ort / Gefahrbereich / Position in Zeichnung | Ort / Gefahrbereich / Position in Zeichnung | Place / hazard zone / position in drawing | Français
Gefährdung / Gefährdungssituation | Gefährdung / Gefährdungssituation | Hazard / hazardous situation | Français | entfallen
Gefährdete Personen | Gefährdete Personen | Person in danger | Français
Lebensphase (nach EN ISO 12100, Tabelle B.3) | Lebensphase (nach EN ISO 12100, Tabelle B.3) | Phase of life cycle (acc. to EN ISO 12100, Table B.3) | Français
Alle | Alle | All | Français
Transport | Transport | Transport | Français
Montage und Installation Inbetriebnahme | Montage und Installation Inbetriebnahme | Assembly and installation Commissioning | Français
Einrichten Einlernen (Teachen)/ Programmieren und/oder Umrüsten | Einrichten Einlernen (Teachen)/ Programmieren und/oder Umrüsten | Setting Teaching/programming and/or process changeover | Français
Betrieb | Betrieb | Operation | Français
Reinigung Instandhaltung | Reinigung Instandhaltung | Cleaning Maintenance | Français
Fehlersuche und -beseitigung | Fehlersuche und -beseitigung | Fault-finding/ Troubleshooting | Français
Demontage Außer Betrieb nehmen | Demontage Außer Betrieb nehmen | Dismantling Disabling | Français
Risikoeinschätzung | Risikoeinschätzung | Risk Assessment | Français
Hinweis: Hier ist der Graph der EN ISO 13849-1 abgebildet. Sie können diesen durch einen beliebigen Graphen Ihrer Wahl ersetzen. Schwere der Verletzung S1 und S2 S1 – leicht (üblicherweise reversible Verletzung) S2 – ernst (üblicherweise irreversible Verletzung einschließlich Tod) Häufigkeit und/oder Dauer der Gefährdungsexposition F1 und F2 F1 – selten bis weniger häufig und/oder die Dauer der Gefährdungsexposition ist kurz F2 – häufig bis dauernd und/oder die Dauer der Gefährdungsexposition ist lang Möglichkeit zur Vermeidung der Gefährdung P1 und P2 P1 – möglich unter bestimmten Bedingungen, P2 – kaum möglich W1 – unwahrscheinlich (mit Begründung im Kommentar!) W2 – normale Wahrscheinlichkeit | Hinweis: Hier ist der Graph der EN ISO 13849-1 abgebildet. Sie können diesen durch einen beliebigen Graphen Ihrer Wahl ersetzen. Schwere der Verletzung S1 und S2 S1 – leicht (üblicherweise reversible Verletzung) S2 – ernst (üblicherweise irreversible Verletzung einschließlich Tod) Häufigkeit und/oder Dauer der Gefährdungsexposition F1 und F2 F1 – selten bis weniger häufig und/oder die Dauer der Gefährdungsexposition ist kurz F2 – häufig bis dauernd und/oder die Dauer der Gefährdungsexposition ist lang Möglichkeit zur Vermeidung der Gefährdung P1 und P2 P1 – möglich unter bestimmten Bedingungen, P2 – kaum möglich W1 – unwahrscheinlich (mit Begründung im Kommentar!) W2 – normale Wahrscheinlichkeit | Information: This is from the graph of the EN ISO 13849-1. You can change this to any graph of your choice. S – severity of injury S1 – slight (normally reversible injury) S2 – serious (normally irreversible injury or death) F – frequency and/or exposure to hazard F1 – seldom-to-less-often and/or exposure time is short F2 – frequent-to-continuous and/or exposure time is long P – possibility of avoiding hazard or limiting harm P1 – possible under specific conditions P2 – scarcely possible O – probability of occurrence of a hazardous event O1 – low (with justification in commentary!) O2 – normal | Français
S | S | S | Français
F | F | F | Français
P | P | P | Français
Risiko | Risiko | Risk | Français
Risikominimierung | Risikominimierung | risk reduction | Français
konstruktiv | konstruktiv | design and construction | Français
sicherheitstechnisch | sicherheitstechnisch | protective measures | Français
informativ | informativ | information | Français
Beschreibung der Risikominderung | Beschreibung der Risikominderung | description of the risk reduction | Français
angewandte technische Spezifikation / harmonisierte B / C Norm | angewandte technische Spezifikation / harmonisierte B / C Norm | applied technical standards / harmonised B / C standard | Français
Titel | Titel | Title | Français
Fundstelle in Norm | Fundstelle in Norm | Subclause of the Standard | Français
technischer Bericht / Prüfergebnis | technischer Bericht / Prüfergebnis | technical report / test result | Français
Risiko- einschätzung | Risiko- einschätzung | Risk Assessment | Français
S | S | S | Français
F | F | F | Français
P | P | P | Français
Risiko | Risiko | Risk | Français
Weitere Reduzierung notwendig? | Weitere Reduzierung notwendig? | Further reduction of the risk necessary? | Français
Hinweis: x = trifft zu (weitere Reduzierung notwendig) - = keine weitere Reduzierung notwendig | Hinweis: x = trifft zu (weitere Reduzierung notwendig) - = keine weitere Reduzierung notwendig | Information: x = applies (further reduction needed) - = no further reduction necessary | Français
Kommentar | Kommentar | Comment | Français
Bearbeiter | Bearbeiter | Person in charge | Français
Datum der letzten Änderung | Datum der letzten Änderung | Date of last change | Français
Gefährdung ist behandelt? | Gefährdung ist behandelt? | Hazard is covered? | Français
Hinweis: x = behandelt / betrachtet, Zeile ist fertig - = Nicht behandelt / betrachtet, Zeile muss noch bearbeitet werden | Hinweis: x = behandelt / betrachtet, Zeile ist fertig - = Nicht behandelt / betrachtet, Zeile muss noch bearbeitet werden | Information: x = covered / line is finished - = not completely covered, more work needed in this line | Français
Gruppenfeld | Gruppenfeld | Group fields | Français
Einfügen / Löschen von Zeilen | Einfügen / Löschen von Zeilen | Adding / deleting rows | Français
Tabellenblätter | Tabellenblätter | Worksheets | Français
Projektdaten | Projektdaten | Project data | Données projet
Risikobeurteilung | Risikobeurteilung | Risk Assessment | Évaluation des risques
B-Normen | B-Normen | B-Standards | B-Norme
EN ISO 12100 | EN ISO 12100 | EN ISO 12100 | EN ISO 12100
Sprache | Sprache | Language | Langue
Eigene Zellen | Eigene Zellen | Own Cells | Propre élément
Kontrollkästchen | Kontrollkästchen | Check Boxes | Français
Privat | Privat | privately | Français
Gewerbe, industrieller Einsatz | Gewerbe, industrieller Einsatz | Commercial, industrial application | Français
Anhang VIII | Anhang VIII | Annex VIII | Français
Anhang IX | Anhang IX | Annex IX | Français
Anhang X | Anhang X | Annex X | Français
notifizierte Stelle eingeschaltet | notifizierte Stelle eingeschaltet | notified body used | Français
Text Box | Text Box | Text Box | Français
Anleitung auf www.maschinenrichtlinie.de | Anleitung auf www.maschinenrichtlinie.de | Instructions of use at www.maschinenrichtlinie.com | Instruction de service sur www.maschinenrichtlinie.com
MBT Risikobeurteilung nach maschinenrichtlinie.de © MBT Mechtersheimer GbR Version | MBT Risikobeurteilung nach maschinenrichtlinie.de © MBT Mechtersheimer GbR Version | MBT Risk assessment based on maschinenrichtlinie.com © MBT Mechtersheimer GbR Version | MBT Évaluation des risques basé sur maschinenrichtlinie.com © MBT Mechtersheimer GbR Version
Lizenz: CC BY 3.0 DE Namensnennung 3.0 Deutschland | Lizenz: CC BY 3.0 DE Namensnennung 3.0 Deutschland | License: CC BY 3.0 DE Namensnennung 3.0 Deutschland | Licence: CC BY 3.0 DE Namensnennung 3.0 Deutschland
GSA | GSA | EHSR | Français
Allgemeines | Allgemeines | General remarks | Français
Grundsätze für die Integration der Sicherheit | Grundsätze für die Integration der Sicherheit | Principles of safety integration | Français
Materialien und Produkte | Materialien und Produkte | Materials and products | Français
Beleuchtung | Beleuchtung | Lighting | Français
Konstruktion der Maschine im Hinblick auf die Handhabung | Konstruktion der Maschine im Hinblick auf die Handhabung | Design of machinery to facilitate its handling | Français
Ergonomie | Ergonomie | Ergonomics | Français
Bedienungsplätze | Bedienungsplätze | Operating positions | Français
Sitze | Sitze | Seating | Français
Steuerungen und Befehlseinrichtungen | Steuerungen und Befehlseinrichtungen | Control systems | Français
Sicherheit und Zuverlässigkeit von Steuerungen | Sicherheit und Zuverlässigkeit von Steuerungen | Safety and reliability of control systems | Français
Stellteile | Stellteile | Control devices | Français
Ingangsetzen | Ingangsetzen | Starting | Français
Stillsetzen | Stillsetzen | Stopping | Français
Normales Stillsetzen | Normales Stillsetzen | Normal stop | Français
Betriebsbedingtes Stillsetzen | Betriebsbedingtes Stillsetzen | Operational stop | Français
Stillsetzen im Notfall | Stillsetzen im Notfall | Emergency stop | Français
Gesamtheit von Maschinen | Gesamtheit von Maschinen | Assembly of machinery | Français
Wahl der Steuerungs- oder Betriebsarten | Wahl der Steuerungs- oder Betriebsarten | Selection of control or operating modes | Français
Störung der Energieversorgung | Störung der Energieversorgung | Failure of the power supply | Français
Schutzmaßnahmen gegen mechanische Gefährdungen | Schutzmaßnahmen gegen mechanische Gefährdungen | Protection against mechanical hazards | Français
Risiko des Verlusts der Standsicherheit | Risiko des Verlusts der Standsicherheit | Risk of loss of stability | Français
Bruchrisiko beim Betrieb | Bruchrisiko beim Betrieb | Risk of break-up during operation | Français
Risiken durch herabfallende oder herausgeschleuderte Gegenstände | Risiken durch herabfallende oder herausgeschleuderte Gegenstände | Risks due to falling or ejected objects | Français
Risiken durch Oberflächen, Kanten und Ecken | Risiken durch Oberflächen, Kanten und Ecken | Risks due to surfaces, edges or angles | Français
Risiken durch mehrfach kombinierte Maschinen | Risiken durch mehrfach kombinierte Maschinen | Risks related to combined machinery | Français
Risiken durch Änderung der Verwendungsbedingungen | Risiken durch Änderung der Verwendungsbedingungen | Risks related to variations in operating conditions | Français
Risiken durch bewegliche Teile | Risiken durch bewegliche Teile | Risks related to moving parts | Français
Wahl der Schutzeinrichtungen gegen Risiken durch bewegliche Teile | Wahl der Schutzeinrichtungen gegen Risiken durch bewegliche Teile | Choice of protection against risks arising from moving parts | Français
Bewegliche Teile der Kraftübertragung | Bewegliche Teile der Kraftübertragung | Moving transmission parts | Français
Bewegliche Teile, die am Arbeitsprozess beteiligt sind | Bewegliche Teile, die am Arbeitsprozess beteiligt sind | Moving parts involved in the process | Français
Risiko unkontrollierter Bewegungen | Risiko unkontrollierter Bewegungen | Risks of uncontrolled movements | Français
Anforderungen an Schutzeinrichtungen | Anforderungen an Schutzeinrichtungen | Required characteristics of guards and protective devices | Français
Allgemeine Anforderungen | Allgemeine Anforderungen | General requirements | Français
Besondere Anforderungen an trennende Schutzeinrichtungen | Besondere Anforderungen an trennende Schutzeinrichtungen | Special requirements for guards | Français
Feststehende trennende Schutzeinrichtungen | Feststehende trennende Schutzeinrichtungen | Fixed guards | Français
Bewegliche trennende Schutzeinrichtungen mit Verriegelung | Bewegliche trennende Schutzeinrichtungen mit Verriegelung | Interlocking movable guards | Français
Zugangsbeschränkende verstellbare Schutzeinrichtungen | Zugangsbeschränkende verstellbare Schutzeinrichtungen | Adjustable guards restricting access | Français
Besondere Anforderungen an nichttrennende Schutzeinrichtungen | Besondere Anforderungen an nichttrennende Schutzeinrichtungen | Special requirements for protective devices | Français
Risiken durch sonstige Gefährdungen | Risiken durch sonstige Gefährdungen | Risks due to other hazards | Français
Elektrische Energieversorgung | Elektrische Energieversorgung | Electricity supply | Français
Statische Elektrizität | Statische Elektrizität | Static electricity | Français
Nichtelektrische Energieversorgung | Nichtelektrische Energieversorgung | Energy supply other than electricity | Français
Montagefehler | Montagefehler | Errors of fitting | Français
Extreme Temperaturen | Extreme Temperaturen | Extreme temperatures | Français
Brand | Brand | Fire | Français
Explosion | Explosion | Explosion | Français
Lärm | Lärm | Noise | Français
Vibrationen | Vibrationen | Vibrations | Français
Strahlung | Strahlung | Radiation | Français
Strahlung von außen | Strahlung von außen | External radiation | Français
Laserstrahlung | Laserstrahlung | Laser radiation | Français
Emission gefährlicher Werkstoffe und Substanzen | Emission gefährlicher Werkstoffe und Substanzen | Emissions of hazardous materials and substances | Français
Risiko, in einer Maschine eingeschlossen zu werden | Risiko, in einer Maschine eingeschlossen zu werden | Risk of being trapped in a machine | Français
Ausrutsch-, Stolper- und Sturzrisiko | Ausrutsch-, Stolper- und Sturzrisiko | Risk of slipping, tripping or falling | Français
Blitzschlag | Blitzschlag | Lightning | Français
Instandhaltung | Instandhaltung | Maintenance | Français
Wartung der Maschine | Wartung der Maschine | Machinery maintenance | Français
Zugang zu den Bedienungsständen und den Eingriffspunkten für die Instandhaltung | Zugang zu den Bedienungsständen und den Eingriffspunkten für die Instandhaltung | Access to operating positions and servicing points | Français
Trennung von den Energiequellen | Trennung von den Energiequellen | Isolation of energy sources | Français
Eingriffe des Bedienungspersonals | Eingriffe des Bedienungspersonals | Operator intervention | Français
Reinigung innen liegender Maschinenteile | Reinigung innen liegender Maschinenteile | Cleaning of internal parts | Français
Informationen | Informationen | Information | Français
Informationen und Warnhinweise an der Maschine | Informationen und Warnhinweise an der Maschine | Information and warnings on the machinery | Français
Informationen und Informationseinrichtungen | Informationen und Informationseinrichtungen | Information and information devices | Français
Warneinrichtungen | Warneinrichtungen | Warning devices | Français
Warnung vor Restrisiken | Warnung vor Restrisiken | Warning of residual risks | Français
Kennzeichnung der Maschinen | Kennzeichnung der Maschinen | Marking of machinery | Français
Betriebsanleitung | Betriebsanleitung | Instructions | Français
Allgemeine Grundsätze für die Abfassung der Betriebsanleitung | Allgemeine Grundsätze für die Abfassung der Betriebsanleitung | General principles for the drafting of instructions | Français
Inhalt der Betriebsanleitung | Inhalt der Betriebsanleitung | Contents of the instructions | Français
Verkaufsprospekte | Verkaufsprospekte | Sales literature | Français
Bestimmte Maschinengattungen | Bestimmte Maschinengattungen | Supplementary essential health and safety requirements for certain categories of machinery | Français
Nahrungsmittelmaschinen und Maschinen für kosmetische oder pharmazeutische Erzeugnisse | Nahrungsmittelmaschinen und Maschinen für kosmetische oder pharmazeutische Erzeugnisse | Foodstuffs machinery and machinery for cosmetics or pharmaceutical products | Français
Allgemeines | Allgemeines | General | Français
Betriebsanleitung | Betriebsanleitung | Instructions | Français
handgehaltene und/oder handgeführte tragbare Maschinen | handgehaltene und/oder handgeführte tragbare Maschinen | Portable hand-held and/or hand-guided machinery | Français
Allgemeines | Allgemeines | General | Français
Betriebsanleitung | Betriebsanleitung | Instructions | Français
Tragbare Befestigungsgeräte und andere Schussgeräte | Tragbare Befestigungsgeräte und andere Schussgeräte | Portable fixing and other impact machinery | Français
Allgemeines | Allgemeines | General | Français
Betriebsanleitung | Betriebsanleitung | Instructions | Français
Maschinen zur Bearbeitung von Holz und von Werkstoffen mit ähnlichen physikalischen Eigenschaften | Maschinen zur Bearbeitung von Holz und von Werkstoffen mit ähnlichen physikalischen Eigenschaften | Machinery for working wood and material with similar physical characteristics | Français
Maschinen zur Ausbringung von Pestiziden | Maschinen zur Ausbringung von Pestiziden | Machinery for pesticide application | Français
Begriffsbestimmung | Begriffsbestimmung | Definitions | Français
Allgemeines | Allgemeines | General | Français
Bedienung und Überwachung | Bedienung und Überwachung | Controls and monitoring | Français
Füllung und Entleerung | Füllung und Entleerung | Filling and emptying | Français
Ausbringung von Pestiziden | Ausbringung von Pestiziden | Application of pesticides | Français
Ausbringungsrate | Ausbringungsrate | Application rate | Français
Verteilung, Anlagerung und Abdrift von Pestiziden | Verteilung, Anlagerung und Abdrift von Pestiziden | Distribution, deposition and drift of pesticide | Français
Prüfungen | Prüfungen | Tests | Français
Unbeabsichtigte Freisetzungen während und nach der Abschaltung | Unbeabsichtigte Freisetzungen während und nach der Abschaltung | Losses during stoppage | Français
Wartung | Wartung | Maintenance | Français
Reinigung | Reinigung | Cleaning | Français
Instandhaltung | Instandhaltung | Servicing | Français
Kontrollen | Kontrollen | Inspections | Français
Kennzeichnung von Düsen, Sieben und Filtern | Kennzeichnung von Düsen, Sieben und Filtern | Marking of nozzles, strainers and filters | Français
Angabe des verwendeten Pestizids | Angabe des verwendeten Pestizids | Indication of pesticide in use | Français
Betriebsanleitung | Betriebsanleitung | Instructions | Français
Beweglichkeit von Maschinen | Beweglichkeit von Maschinen | Supplementary essential health and safety requirements to offset hazards due to the mobility of machinery | Français
Allgemeines | Allgemeines | General | Français
Begriffsbestimmungen | Begriffsbestimmungen | Definitions | Français
Bedienerplätze | Bedienerplätze | Work positions | Français
Fahrerplatz | Fahrerplatz | Driving position | Français
Sitze | Sitze | Seating | Français
Plätze für andere Personen | Plätze für andere Personen | Positions for other persons | Français
Steuerung | Steuerung | Control systems | Français
Stellteile | Stellteile | Control devices | Français
Ingangsetzen/Verfahren | Ingangsetzen/Verfahren | Starting/moving | Français
Stillsetzen/Bremsen | Stillsetzen/Bremsen | Travelling function | Français
Verfahren mitgängergeführter Maschinen | Verfahren mitgängergeführter Maschinen | Movement of pedestrian-controlled machinery | Français
Störung des Steuerkreises | Störung des Steuerkreises | Control circuit failure | Français
Schutzmaßnahmen gegen mechanische Gefährdungen | Schutzmaßnahmen gegen mechanische Gefährdungen | Protection against mechanical hazards | Français
Unkontrollierte Bewegungen | Unkontrollierte Bewegungen | Uncontrolled movements | Français
Bewegliche Übertragungselemente | Bewegliche Übertragungselemente | Moving transmission parts | Français
Überrollen und Umkippen | Überrollen und Umkippen | Roll-over and tip-over | Français
Herabfallende Gegenstände | Herabfallende Gegenstände | Falling objects | Français
Zugänge | Zugänge | Means of access | Français
Anhängevorrichtungen | Anhängevorrichtungen | Towing devices | Français
Kraftübertragung zwischen einer selbstfahrenden Maschine (oder einer Zugmaschine) und einer angetriebenen Maschine | Kraftübertragung zwischen einer selbstfahrenden Maschine (oder einer Zugmaschine) und einer angetriebenen Maschine | Transmission of power between self-propelled machinery (or tractor) and recipient machinery | Français
Schutzmaßnahmen gegen sonstige Gefährdungen | Schutzmaßnahmen gegen sonstige Gefährdungen | Protection against other hazards | Français
Batterien | Batterien | Batteries | Français
Brand | Brand | Fire | Français
Emission von gefährlichen Stoffen | Emission von gefährlichen Stoffen | Emissions of hazardous substances | Français
Informationen und Angaben | Informationen und Angaben | Information and indications | Français
Zeichen, Signaleinrichtungen und Warnhinweise | Zeichen, Signaleinrichtungen und Warnhinweise | Signs, signals and warnings | Français
Kennzeichnung | Kennzeichnung | Marking | Français
Betriebsanleitung | Betriebsanleitung | Instructions | Français
Vibrationen | Vibrationen | Vibrations | Français
Mehrere Verwendungsmöglichkeiten | Mehrere Verwendungsmöglichkeiten | Multiple uses | Français
durch Hebevorgänge bedingten Gefährdungen | durch Hebevorgänge bedingten Gefährdungen | Supplementary essential health and safety requirements to offset hazards due to lifting operations | Français
Allgemeines | Allgemeines | General | Français
Begriffsbestimmungen | Begriffsbestimmungen | Definitions | Français
Schutzmaßnahmen gegen mechanische Gefährdungen | Schutzmaßnahmen gegen mechanische Gefährdungen | Protection against mechanical hazards | Français
Risiken durch mangelnde Standsicherheit | Risiken durch mangelnde Standsicherheit | Risks due to lack of stability | Français
An Führungen oder auf Laufbahnen fahrende Maschinen | An Führungen oder auf Laufbahnen fahrende Maschinen | Machinery running on guide rails and rail tracks | Français
Festigkeit | Festigkeit | Mechanical strength | Français
Rollen, Trommeln, Scheiben, Seile und Ketten | Rollen, Trommeln, Scheiben, Seile und Ketten | Pulleys, drums, wheels, ropes and chains | Français
Lastaufnahmemittel und ihre Bauteile | Lastaufnahmemittel und ihre Bauteile | Lifting accessories and their components | Français
Bewegungsbegrenzung | Bewegungsbegrenzung | Control of movements | Français
Bewegungen von Lasten während der Benutzung | Bewegungen von Lasten während der Benutzung | Movements of loads during handling | Français
Maschinen, die feste Ladestellen anfahren | Maschinen, die feste Ladestellen anfahren | Machinery serving fixed landings | Français
Bewegungen des Lastträgers | Bewegungen des Lastträgers | Movements of the carrier | Français
Zugang zum Lastträger | Zugang zum Lastträger | Access to the carrier | Français
Risiken durch Kontakt mit dem bewegten Lastträger | Risiken durch Kontakt mit dem bewegten Lastträger | Risks due to contact with the moving carrier | Français
Risiken durch vom Lastträger herabstürzende Lasten | Risiken durch vom Lastträger herabstürzende Lasten | Risk due to the load falling off the carrier | Français
Ladestellen | Ladestellen | Landings | Français
Zwecktauglichkeit | Zwecktauglichkeit | Fitness for purpose | Français
Anforderungen an Maschinen, die nicht durch menschliche Kraft angetrieben werden | Anforderungen an Maschinen, die nicht durch menschliche Kraft angetrieben werden | Requirements for machinery whose power source is other than manual effort | Français
Bewegungssteuerung | Bewegungssteuerung | Control of movements | Français
Belastungsbegrenzung | Belastungsbegrenzung | Loading control | Français
Seilgeführte Einrichtungen | Seilgeführte Einrichtungen | Installations guided by ropes | Français
Informationen und Kennzeichnung | Informationen und Kennzeichnung | Information and markings | Français
Ketten, Seile und Gurte | Ketten, Seile und Gurte | Chains, ropes and webbing | Français
Lastaufnahmemittel | Lastaufnahmemittel | Lifting accessories | Français
Maschinen zum Heben von Lasten | Maschinen zum Heben von Lasten | Lifting machinery | Français
Betriebsanleitung | Betriebsanleitung | Instructions | Français
Lastaufnahmemittel | Lastaufnahmemittel | Lifting accessories | Français
Maschinen zum Heben von Lasten | Maschinen zum Heben von Lasten | Lifting machinery | Français
zum Einsatz unter Tage bestimmte Maschinen | zum Einsatz unter Tage bestimmte Maschinen | Supplementary essential health and safety requirements for machinery intended for underground work | Français
Risiken durch mangelnde Standsicherheit | Risiken durch mangelnde Standsicherheit | Risks due to lack of stability | Français
Bewegungsfreiheit | Bewegungsfreiheit | Movement | Français
Stellteile | Stellteile | Control devices | Français
Anhalten der Fahrbewegung | Anhalten der Fahrbewegung | Stopping | Français
Brand | Brand | Fire | Français
Emission von Abgasen | Emission von Abgasen | Exhaust emissions | Français
durch das Heben von Personen bedingte Gefährdungen | durch das Heben von Personen bedingte Gefährdungen | Supplementary essential health and safety requirements for machinery presenting particular hazards due to the lifting of persons | Français
Allgemeines | Allgemeines | General | Français
Festigkeit | Festigkeit | Mechanical strength | Français
Belastungsbegrenzung bei nicht durch menschliche Kraft angetriebenen Maschinen | Belastungsbegrenzung bei nicht durch menschliche Kraft angetriebenen Maschinen | Loading control for machinery moved by power other than human strength | Français
Stellteile | Stellteile | Control devices | Français
Risiken für in oder auf dem Lastträger befindliche Personen | Risiken für in oder auf dem Lastträger befindliche Personen | Risks to persons in or on the carrier | Français
Risiken durch Bewegungen des Lastträgers | Risiken durch Bewegungen des Lastträgers | Risks due to movements of the carrier | Français
Risiko des Sturzes aus dem Lastträger | Risiko des Sturzes aus dem Lastträger | Risk of persons falling from the carrier | Français
Risiken durch auf den Lastträger herabfallende Gegenstände | Risiken durch auf den Lastträger herabfallende Gegenstände | Risk due to objects falling on the carrier | Français
Maschinen, die feste Haltestellen anfahren | Maschinen, die feste Haltestellen anfahren | Machinery serving fixed landings | Français
Risiken für in oder auf dem Lastträger befindliche Personen | Risiken für in oder auf dem Lastträger befindliche Personen | Risks to persons in or on the carrier | Français
Befehlseinrichtungen an den Haltestellen | Befehlseinrichtungen an den Haltestellen | Controls at landings | Français
Zugang zum Lastträger | Zugang zum Lastträger | Access to the carrier | Français
Kennzeichnung | Kennzeichnung | Markings | Français
Nachrichten Box | Nachrichten Box | Message Box | Français
Diese Zeile können Sie nicht löschen. Dies ist eine Überschrift. | Diese Zeile können Sie nicht löschen. Dies ist eine Überschrift. | This row can not be deleted. This is a headline. | Français
Diese Zeile können Sie nicht löschen. Wenn diese GSA nicht zutrifft, löschen Sie bitte das X aus Spalte "GSA trifft zu" und blenden die Zeile über den Filter aus. | Diese Zeile können Sie nicht löschen. Wenn diese GSA nicht zutrifft, löschen Sie bitte das X aus Spalte "GSA trifft zu" und blenden die Zeile über den Filter aus. | This row can not be deleted. If the EHSR is not applicable, delete the X from column "applying EHSR" and use the filter function to hide this line. | Français
Alle Daten in der ausgewählten Zeile werden gelöscht. Sind Sie sicher? | Alle Daten in der ausgewählten Zeile werden gelöscht. Sind Sie sicher? | All entries from the selected line will be deleted. Are you sure? | Français
Projektdaten | Projektdaten | Project data | Données projet
Bezeichnung der Maschine: | Bezeichnung der Maschine: | Commercial name of the Machinery: | Français
Maschinentyp: | Maschinentyp: | Machinery type: | Français
Seriennummer: | Seriennummer: | Serial number: | Français
allgemeine Beschreibung der Maschine: | allgemeine Beschreibung der Maschine: | General description of the machinery: | Français
Konformitätsbewertungsverfahren: | Konformitätsbewertungsverfahren: | Procedures for assessing the conformity: | Français
notifizierte Stelle: | notifizierte Stelle: | Notified body: | Français
Projektleiter: | Projektleiter: | Project leader: | Français
Konstrukteur mechanisch: | Konstrukteur mechanisch: | Mechanical designer: | Français
Konstrukteur elektrisch: | Konstrukteur elektrisch: | Electrical designer: | Français
Konstrukteur Steuerung: | Konstrukteur Steuerung: | Control system designer: | Français
Konstrukteur Medien: | Konstrukteur Medien: | Communication medium designer: | Français
Dokumentationsbevollmächtigter: | Dokumentationsbevollmächtigter: | Authorised person to compile the technical file: | Français
Hinweis: Name / Unternehmen / Funktion | Hinweis: Name / Unternehmen / Funktion | Information: Name / Company / Position | Français
Hinweis: Nach Anhang II 1. A. 2. / 1. B. 2. Name / Unternehmen / Funktion | Hinweis: Nach Anhang II 1. A. 2. / 1. B. 2. Name / Unternehmen / Funktion | Information: according to annex II 1. A. 2. / 1. B. 2. Name / Company / Position | Français
Bestimmungsgemäße Verwendung: | Bestimmungsgemäße Verwendung: | Intended use | Français
Vernünftigerweise vorhersehbare Fehlanwendung (unter Berücksichtigung von Kundenrückmeldungen und bekannten Unfallgeschichten): | Vernünftigerweise vorhersehbare Fehlanwendung (unter Berücksichtigung von Kundenrückmeldungen und bekannten Unfallgeschichten): | Reasonably foreseeable misuse (considering customer feedback and known history of accidents) | Français
Betriebsarten: | Betriebsarten: | Operating modes: | Français
Beschreibung der verschiedenen Betriebsarten und Darstellung der ggf. unterschiedlichen Schutzmaßnahmen. | Beschreibung der verschiedenen Betriebsarten und Darstellung der ggf. unterschiedlichen Schutzmaßnahmen. | Description of the different modes of operation and protective measures. | Français
Einsatzbereich: | Einsatzbereich: | Field of application: | Français
Räumliche Grenzen | Räumliche Grenzen | Space limits | Français
Bewegungsraum, Platzbedarf von Personen, die mit der Maschine umgehen, z.B. während Betrieb und Instandhaltung | Bewegungsraum, Platzbedarf von Personen, die mit der Maschine umgehen, z.B. während Betrieb und Instandhaltung | the range of movement, space requirements for persons interacting with the machine, such as during operation and maintenance | Français
Schnittstelle(n): Mensch / Energieversorgung - Mensch / Maschine | Schnittstelle(n): Mensch / Energieversorgung - Mensch / Maschine | operator–machine interface, machine–power supply interface | Français
Übersichtszeichnung inkl. Stückliste | Übersichtszeichnung inkl. Stückliste | Overview drawing including parts list | Français
Hinweis: Dateiname / Version / Datum / Kapitel / Seitenzahl | Hinweis: Dateiname / Version / Datum / Kapitel / Seitenzahl | Information: Filename / Version / Date / Chapter / Page number | Français
Lasten-/Pflichtenheft | Lasten-/Pflichtenheft | Requirement/design specifications | Français
technische Leistungsbeschreibung | technische Leistungsbeschreibung | Technical specifications | Français
Beschreibung zu Aufbau und Komponenten in der Betriebsanleitung Kap. xxx | Beschreibung zu Aufbau und Komponenten in der Betriebsanleitung Kap. xxx | Description on setup and components in the manual chapter XXX | Français
technische Daten in der Betriebsanleitung Kap. xxx | technische Daten in der Betriebsanleitung Kap. xxx | Technical data in the manual chapter XXX | Français
Zeitliche Grenzen | Zeitliche Grenzen | Time limits | Français
Grenzen der Lebensdauer der Maschine / einzelner Bauteile, bei bestimmungsgemäßer Verwendung und vorhersehbarer Fehlanwendung | Grenzen der Lebensdauer der Maschine / einzelner Bauteile, bei bestimmungsgemäßer Verwendung und vorhersehbarer Fehlanwendung | the life limit of the machinery and/or of some of its components, taking into account its intended use and reasonably foreseeable misuse | Français
Empfohlene Wartungsintervalle | Empfohlene Wartungsintervalle | recommended service intervals | Français
Hinweis: gewöhnlich 20 Jahre | Hinweis: gewöhnlich 20 Jahre | Information: usually 20 years | Français
Lebensdauer der Maschine | Lebensdauer der Maschine | Lifecycle of the machine | Français
Lebensdauer der Verschleißteile (Liste) | Lebensdauer der Verschleißteile (Liste) | Lifecycle of the wear parts (list) | Français
Empfohlene Wartungsintervalle (Liste) | Empfohlene Wartungsintervalle (Liste) | Recommended maintenance intervals (list) | Français
Weitere Grenzen | Weitere Grenzen | Other limits | Français
Eigenschaften der zu bearbeitenden Materialien | Eigenschaften der zu bearbeitenden Materialien | properties of the material(s) to be processed | Français
erforderlicher Reinlichkeitsgrad | erforderlicher Reinlichkeitsgrad | housekeeping — the level of cleanliness required | Français
Mindest- / Höchsttemperatur in der Umgebung / in der Maschine | Mindest- / Höchsttemperatur in der Umgebung / in der Maschine | the recommended minimum and maximum temperatures, in the machine / environment | Français
Betrieb im Innenraum / Freien bei trockener / nasser Witterung und bei direkter / indirekter Sonneneinstrahlung | Betrieb im Innenraum / Freien bei trockener / nasser Witterung und bei direkter / indirekter Sonneneinstrahlung | operation indoors or outdoors, in dry / wet weather, in direct / indirect sunlight | Français
Staub / Nässeverträglich | Staub / Nässeverträglich | tolerance to dust and wet | Français
etc. | etc. | etc. | Français
Materialien die verarbeitet werden (Liste mit Gefährdungen) | Materialien die verarbeitet werden (Liste mit Gefährdungen) | Materials being processed (list with hazards) | Français
erforderlicher Reinlichkeitsgrad | erforderlicher Reinlichkeitsgrad | necessary degree of cleanliness | Français
Hinweis: ausfüllen / Besenrein / Reinraum / etc. | Hinweis: ausfüllen / Besenrein / Reinraum / etc. | Information: fill out / swept / clean room / etc. | Français
Mindest- / Höchsttemperatur in der Umgebung | Mindest- / Höchsttemperatur in der Umgebung | Minimum / maximum temperature in the environment | Français
Mindest- / Höchsttemperatur in der Maschine | Mindest- / Höchsttemperatur in der Maschine | Minimum / maximum temperature in the machine | Français
Hinweis: z.B. -10°C bis 70°C | Hinweis: z.B. -10°C bis 70°C | Information: e.g. -10°C to 70°C | Français
Betrieb im Innenraum / Freien | Betrieb im Innenraum / Freien | Operation indoors / outdoors | Français
Hinweis: Innenraum / im Freien | Hinweis: Innenraum / im Freien | Information: indoors / outdoors | Français
bei trockener / nasser Witterung | bei trockener / nasser Witterung | at dry / wet weather | Français
bei direkter / indirekter Sonneneinstrahlung | bei direkter / indirekter Sonneneinstrahlung | at direct / indirect sunlight | Français
Staub / Nässeverträglich | Staub / Nässeverträglich | Tolerance to dust and wet | Français
Hinweis: Angabe IP Schutzklasse / IP Schutzklassen für einzelne Bereiche | Hinweis: Angabe IP Schutzklasse / IP Schutzklassen für einzelne Bereiche | Information: IP protection class / IP protection class of single parts | Français
Unterlieferantenmatrix | Unterlieferantenmatrix | Subcontractors | Français
- Lieferumfang der Hauptbaugruppen (z. B. Maschinenkomponenten, Mechanik, Elektrik, Hydraulik, Pneumatik) | - Lieferumfang der Hauptbaugruppen (z. B. Maschinenkomponenten, Mechanik, Elektrik, Hydraulik, Pneumatik) | delivery of main assembly (e.g. machinery-components, mechanics, electrics, hydraulic, pneumatic) | Français
Lieferant: | Lieferant: | Supplier: | Français
Mechanik: | Mechanik: | Mechanics: | Français
· Stahlbau | · Stahlbau | · Steelwork | Français
· Ortsfeste Zugänge (Treppen, Leitern, Podeste) | · Ortsfeste Zugänge (Treppen, Leitern, Podeste) | · stationary access (stairs, ladders, platform) | Français
Elektrik: | Elektrik: | electrics | Français
· Schaltschrank inkl. SPS | · Schaltschrank inkl. SPS | · control box incl. PLC | Français
Hydraulik: | Hydraulik: | Hydraulic: | Français
· Hydraulikaggregat, Zylinder, Ventile | · Hydraulikaggregat, Zylinder, Ventile | · Hydraulic unit, cylinder, valve | Français
Pneumatik: | Pneumatik: | Pneumatic: | Français
· Zylinder, Ventile | · Zylinder, Ventile | · cylinder, valve | Français
Medienanschlüsse: | Medienanschlüsse: | Fluid connection: | Français
· Anschlüsse für Kühlwasser, Gase, etc. | · Anschlüsse für Kühlwasser, Gase, etc. | · Connection for cooling water, gas and so on | Français
Die folgende Tabelle basiert auf der EN ISO 12100:2010 | Die folgende Tabelle basiert auf der EN ISO 12100:2010 | Basis of the given table is the EN ISO 12100:2010 | Français
Lebensphasen | Lebensphasen | Phase of machine life cycle | Français
Aufgabenbeispiele des Bedienungspersonals | Aufgabenbeispiele des Bedienungspersonals | Examples of tasks | Français
Erforderliche Qualifikation des | Erforderliche Qualifikation des | qualification required for | Français
Bedienungspersonals [i]) | Bedienungspersonals [i]) | Operator [i]) | Français
Laie | Laie | non-professional operator | Français
Geschultes/ unterwiesenes | Geschultes/ unterwiesenes | skilled / trained | Français
Personal [ii]) | Personal [ii]) | persons [ii]) | Français
Fachkraft [iii]) | Fachkraft [iii]) | specialist [iii]) | Français
1. Transport | 1. Transport | 1. Transport | Français
- Anheben; | - Anheben; | - Lifting | Français
- Beladen; | - Beladen; | - Loading | Français
- Verpacken; | - Verpacken; | - Packing | Français
- Transportieren; | - Transportieren; | - Transportation | Français
- Entladen; | - Entladen; | - Unloading | Français
- Auspacken der Maschine oder von Maschinenteilen | - Auspacken der Maschine oder von Maschinenteilen | - Unpacking | Français
2. Zusammenbau und Installation/ Inbetriebnahme | 2. Zusammenbau und Installation/ Inbetriebnahme | 2. Assembly and installation | Français
- Einstellungen an der Maschine und deren Bauteilen; | - Einstellungen an der Maschine und deren Bauteilen; | - Adjustments of the machine and its components | Français
- Zusammenbau der Maschine; | - Zusammenbau der Maschine; | - Assembly of the machine | Français
- Anschluss an die Entsorgungsanlage (z.B. Abluftsystem, Abwasseranlage); | - Anschluss an die Entsorgungsanlage (z.B. Abluftsystem, Abwasseranlage); | - Connecting to disposal system (for example, exhaust system, waste water installation) | Français
- Anschluss an die Energieversorgung (z.B. Stromversorgung, Druckluft); | - Anschluss an die Energieversorgung (z.B. Stromversorgung, Druckluft); | - Connecting to power supply (for example, electric power supply, compressed air) | Français
- Vorführung; | - Vorführung; | - Demonstration | Français
- Beschicken, Befüllen, Einbringen von Hilfsflüssigkeiten (z.B. Schmierstoff, Fett, Klebstoff); | - Beschicken, Befüllen, Einbringen von Hilfsflüssigkeiten (z.B. Schmierstoff, Fett, Klebstoff); | - Feeding, filling, loading of ancillary fluids (for example, lubricant, grease, glue) | Français
- Anbringen von Schutzgittern; | - Anbringen von Schutzgittern; | - Fencing | Français
- Befestigen, Verankern; | - Befestigen, Verankern; | - Fixing, anchoring | Français
- Vorbereitungen für die Installation (z B. Fundamente, Schwingungsdämpfer); | - Vorbereitungen für die Installation (z B. Fundamente, Schwingungsdämpfer); | - Preparations for the installation (for example, foundations, vibration isolators) | Français
- Betrieb der Maschine ohne Last; | - Betrieb der Maschine ohne Last; | - Running the machine without load | Français
- Prüfung; | - Prüfung; | - Testing | Français
- Versuche unter Last oder Höchstlast | - Versuche unter Last oder Höchstlast | - Trials with load or maximum load | Français
3. Verwendung | 3. Verwendung | 3. Usage | Français
3a Einrichten/ Einlernen (Teachen)/ Programmieren und/oder Umrüsten | 3a Einrichten/ Einlernen (Teachen)/ Programmieren und/oder Umrüsten | 3a Setting Teaching/programming and/or process changeover | Français
- Einstellen und Einrichten von Schutzeinrichtungen und weiteren Bauteilen; | - Einstellen und Einrichten von Schutzeinrichtungen und weiteren Bauteilen; | - Adjustment and setting of protective devices and other components | Français
- Einstellen und Einrichten oder Überprüfen der funktionalen Parameter der Maschine (z.B. Geschwindigkeit, Druck, Kraft, Fahrbegrenzungen); | - Einstellen und Einrichten oder Überprüfen der funktionalen Parameter der Maschine (z.B. Geschwindigkeit, Druck, Kraft, Fahrbegrenzungen); | - Adjustment and setting or verification of functional parameters of the machine (for example, speed, pressure, force, travelling limits) | Français
- Festklemmen/Befestigen des Werkstückes; | - Festklemmen/Befestigen des Werkstückes; | - Clamping/fastening the workpiece | Français
- Beschicken, Befüllen, Einbringen der Rohstoffe; | - Beschicken, Befüllen, Einbringen der Rohstoffe; | - Feeding, filling, loading of raw material | Français
- Funktionsprüfungen, Versuche; | - Funktionsprüfungen, Versuche; | - Functional test, trials | Français
- Einsetzen oder Auswechseln von Werkzeugen, Werkzeugeinstellung; | - Einsetzen oder Auswechseln von Werkzeugen, Werkzeugeinstellung; | - Mounting or changing tools, tool-setting | Français
- Überprüfen der Programmierung; | - Überprüfen der Programmierung; | - Programming verification | Français
- Überprüfen des Endproduktes | - Überprüfen des Endproduktes | - Verification of the final product | Français
3b Betrieb | 3b Betrieb | 3b Operation | Français
- Festklemmen/Befestigen des Werkstückes; | - Festklemmen/Befestigen des Werkstückes; | - Clamping/fastening the workpiece | Français
- Steuerung/Inspektion; | - Steuerung/Inspektion; | - Control/inspection | Français
- Antreiben der Maschine; | - Antreiben der Maschine; | - Driving the machine | Français
- Beschicken, Befüllen, Einbringen der Rohstoffe; | - Beschicken, Befüllen, Einbringen der Rohstoffe; | - Feeding, filling, loading of raw material | Français
- manuelles Beladen/Entladen; | - manuelles Beladen/Entladen; | - Manual loading/unloading | Français
- geringfügige Einstellungs- und Einrichtvorgänge bei den Funktionsparametern der Maschine (z.B. Geschwindigkeit, Druck, Kraft, Fahrbegrenzungen); | - geringfügige Einstellungs- und Einrichtvorgänge bei den Funktionsparametern der Maschine (z.B. Geschwindigkeit, Druck, Kraft, Fahrbegrenzungen); | - Minor adjustments and setting of functional parameters of the machine (for example, speed, pressure, force, travel limits) | Français
- geringfügige Eingriffe während des Betriebs (z.B. Entnahme von Abfallprodukten, Beseitigen von Blockierungen, lokale Reinigung); | - geringfügige Eingriffe während des Betriebs (z.B. Entnahme von Abfallprodukten, Beseitigen von Blockierungen, lokale Reinigung); | - Minor interventions during operation (for example, removing waste material, eliminating jams, local cleaning) | Français
- Betreiben der manuellen Steuerungseinrichtungen; | - Betreiben der manuellen Steuerungseinrichtungen; | - Operating manual controls | Français
- Neustarten der Maschine nach Stillsetzen/ Unterbrechung; | - Neustarten der Maschine nach Stillsetzen/ Unterbrechung; | - Restarting the machine after stopping/interruption | Français
- Überwachen; | - Überwachen; | - Supervision | Français
- Überprüfen des Endproduktes | - Überprüfen des Endproduktes | - Verification of the final product | Français
3c Wartung/ Instandhaltung | 3c Wartung/ Instandhaltung | 3c Cleaning / Maintenance | Français
- Einstellungen; | - Einstellungen; | - Adjustments | Français
- Reinigung, Desinfektion; | - Reinigung, Desinfektion; | - Cleaning, disinfection | Français
- Demontage/Ausbau von Teilen, Bauteilen, | - Demontage/Ausbau von Teilen, Bauteilen, | - Dismantling/removal of parts, components, devices of the machine | Français
- Einrichtungen der Maschine; | - Einrichtungen der Maschine; | - Setup of the Machine | Français
- „Housekeeping“; | - „Housekeeping“; | - Housekeeping | Français
- Energietrennung und -ableitung; | - Energietrennung und -ableitung; | - Isolation and energy dissipation | Français
- Schmieren; | - Schmieren; | - Lubrication | Français
- Austausch von Werkzeugen; | - Austausch von Werkzeugen; | - Replacement of tools | Français
- Austausch von Verschleißteilen; | - Austausch von Verschleißteilen; | - Replacement of worn parts | Français
- erneutes Einrichten; | - erneutes Einrichten; | - Resetting | Français
- Nachfüllen von Betriebsflüssigkeiten; | - Nachfüllen von Betriebsflüssigkeiten; | - Restoring fluid levels | Français
- Überprüfen von Teilen, Bauteilen, Einrichtungen der Maschine | - Überprüfen von Teilen, Bauteilen, Einrichtungen der Maschine | - Verification of parts, components, devices of the machine | Français
3d Fehlersuche und Fehlerbeseitigung | 3d Fehlersuche und Fehlerbeseitigung | 3d Fault-finding/ Troubleshooting | Français
- Einstellungen; | - Einstellungen; | - Adjustments | Français
- Demontage/Ausbau von Teilen, Bauteilen, Einrichtungen der Maschine; | - Demontage/Ausbau von Teilen, Bauteilen, Einrichtungen der Maschine; | - Dismantling/removal of parts, components, devices of the machine | Français
- Fehlersuche; | - Fehlersuche; | - Fault-finding | Français
- Energietrennung und -ableitung; | - Energietrennung und -ableitung; | - Isolation and energy dissipation | Français
- Wiederanlauf nach Ausfall der Steuerungseinrichtungen und Schutzeinrichtungen; | - Wiederanlauf nach Ausfall der Steuerungseinrichtungen und Schutzeinrichtungen; | - Recovering from control and protective devices failure | Français
- Wiederanlauf nach Blockierung; | - Wiederanlauf nach Blockierung; | - Recovering from jam | Français
- Reparaturen; | - Reparaturen; | - Repairing | Français
- Ersatz von Teilen, Bauteilen, Einrichtungen der Maschine; | - Ersatz von Teilen, Bauteilen, Einrichtungen der Maschine; | - Replacement of parts, components, devices of the machine | Français
- Rettung gefangener Personen; | - Rettung gefangener Personen; | - Rescue of trapped persons | Français
- erneutes Einrichten; | - erneutes Einrichten; | - Resetting | Français
- Überprüfen von Teilen, Bauteilen, Einrichtungen der Maschine | - Überprüfen von Teilen, Bauteilen, Einrichtungen der Maschine | - Verification of parts, components, devices of the machine | Français
4. Außerbetriebnahme/ Demontage | 4. Außerbetriebnahme/ Demontage | 4. Dismantling / Disabling | Français
- Abtrennen von der Energieversorgung und Energieableitung; | - Abtrennen von der Energieversorgung und Energieableitung; | - Disconnection and energy dissipation | Français
- Demontage; | - Demontage; | - Dismantling | Français
- Anheben; | - Anheben; | - Lifting | Français
- Beladen; | - Beladen; | - Loading | Français
- Verpacken; | - Verpacken; | - Packing | Français
- Transportieren; | - Transportieren; | - Transportation | Français
- Entladen | - Entladen | - Unloading | Français
Maschinenrichtlinie 2006/42/EG, Anhang I, Nr. 1.1.1 d: "Bedienungspersonal" die Person bzw. die Personen, die für Installation, Betrieb, Einrichten, Wartung, Reinigung, Reparatur oder Transport von Maschinen zuständig sind. | Maschinenrichtlinie 2006/42/EG, Anhang I, Nr. 1.1.1 d: "Bedienungspersonal" die Person bzw. die Personen, die für Installation, Betrieb, Einrichten, Wartung, Reinigung, Reparatur oder Transport von Maschinen zuständig sind. | Machinery Directive, Annex I, No. 1.1.1 d: "operator" means the person or persons installing, operating, adjusting, maintaining, cleaning, repairing or moving machinery | Français
Analog DIN VDE 0105-100: Als geschulte/unterwiesene Person gilt eine Person, die über die ihr übertragenen Aufgaben und die möglichen Gefahren bei unsachgemäßem Verhalten unterrichtet und erforderlichenfalls angelernt wurde. Auch über die notwendigen Schutzeinrichtungen und Schutzmaßnahmen wurde sie belehrt. Zu schulendes, anzulernendes, einzuweisendes oder im Rahmen einer allgemeinen Ausbildung befindliches Personal darf nur unter ständiger Aufsicht einer erfahrenen Person tätig werden. | Analog DIN VDE 0105-100: Als geschulte/unterwiesene Person gilt eine Person, die über die ihr übertragenen Aufgaben und die möglichen Gefahren bei unsachgemäßem Verhalten unterrichtet und erforderlichenfalls angelernt wurde. Auch über die notwendigen Schutzeinrichtungen und Schutzmaßnahmen wurde sie belehrt. Zu schulendes, anzulernendes, einzuweisendes oder im Rahmen einer allgemeinen Ausbildung befindliches Personal darf nur unter ständiger Aufsicht einer erfahrenen Person tätig werden. | Analogue DIN VDE 0105-100: Skilled / trained personnel are persons who have been instructed and trained in the duties with which they are entrusted and the risks which may arise from incorrect behaviour. They also have been advised on the necessary protective devices and precautions. Personal which must be trained or instructed or which is in a general training is only allowed to perform under permanent control of a skilled person. | Français
Analog DIN VDE 0105-100: Als Fachkraft wird eine Person bezeichnet, die auf Grund ihrer fachlichen Ausbildung, Kenntnisse und Erfahrungen die ihr übertragenen Arbeiten beurteilen und mögliche Gefahren erkennen kann. Weiterhin besitzt sie Kenntnis über die einschlägigen Bestimmungen. | Analog DIN VDE 0105-100: Als Fachkraft wird eine Person bezeichnet, die auf Grund ihrer fachlichen Ausbildung, Kenntnisse und Erfahrungen die ihr übertragenen Arbeiten beurteilen und mögliche Gefahren erkennen kann. Weiterhin besitzt sie Kenntnis über die einschlägigen Bestimmungen. | Analogue DIN VDE 0105-100: A specialist is a qualified person, which based on professional training, knowledge and experience is able to assess assigned duties and will be aware of possible risks. Furthermore this person knows the relevant regulations. | Français
Normenliste | Normenliste | List of Standards | Français
Aktualisieren | Aktualisieren | Refresh | Français
Nummer | Nummer | Number | Français
Titel | Titel | Title | Français
Version 2.1 | Version 2.1 | Version 2.1 | Version 2.1
Beurteilen Sie erst, ob eine "weitere Reduzierung notwendig" ist. | Beurteilen Sie erst, ob eine "weitere Reduzierung notwendig" ist. | Please asses first, whether "further reduction of the risk" is necessary. | Français
Bitte erteilen Sie der Gefährdung erst eine Hauptnummer. | Bitte erteilen Sie der Gefährdung erst eine Hauptnummer. | Please assign a main number to this hazard. | Français
Bitte erteilen Sie der Gefährdung erst eine Unternummer. | Bitte erteilen Sie der Gefährdung erst eine Unternummer. | Please assign a sub number to this hazard. | Français
Da eine "weitere Reduzierung notwendig" ist, müssen Sie zum Abschließen der Zeile erst eine Folgemaßnahme mit neuer Unternummer (diese Unternummer +1) anlegen. | Da eine "weitere Reduzierung notwendig" ist, müssen Sie zum Abschließen der Zeile erst eine Folgemaßnahme mit neuer Unternummer (diese Unternummer +1) anlegen. | Since a "further reduction of the risk" is necessary, you need to create a follow up risk reduction, using the same main number and a new sub number (this lines number +1). | Français
Version 2.2 | Version 2.2 | Version 2.2 | Version 2.2
Achtung: Hiermit löschen Sie die Historie über alle Einträge im Tabellenblatt. Möchten Sie dies durchführen? | Achtung: Hiermit löschen Sie die Historie über alle Einträge im Tabellenblatt. Möchten Sie dies durchführen? | Attention: Hereby you are deleting the history of all entries in this table. Do you want to continue? | Français
Für diese Zelle existiert noch keine Historie, bzw. die Historie wurde gelöscht. | Für diese Zelle existiert noch keine Historie, bzw. die Historie wurde gelöscht. | For this cell, no history exists yet, or the history has been deleted. | Français
Sicherheitsfunktion (bei steuerungstechnischer Lösung) | Sicherheitsfunktion (bei steuerungstechnischer Lösung) | Safety function (if protective measures are applied) | Français
SISTEMA-Datei | SISTEMA-Datei | SISTEMA-File | Français
Risikobeurteilung Log | Risikobeurteilung Log | Risk assessment Log | Évaluation des risques Log
Aggressive Umgebungsbedingungen | Aggressive Umgebungsbedingungen | Aggressive environmental conditions | Français
etc. | etc. | etc. | Français
Version 2.2.5 | Version 2.2.5 | Version 2.2.5 | Version 2.2.5
Hersteller: | Hersteller: | Manufacturer: | Français
Anschrift des Herstellers: | Anschrift des Herstellers: | Address of the manufacturer: | Français
Version dieses Gesamtdokuments: | Version dieses Gesamtdokuments: | Version of the complete document: | Français
Datum der letzten Änderung: | Datum der letzten Änderung: | Date of last change: | Français
Version 2.3.4.2 | Version 2.3.4.2 | Version 2.3.4.2 | Version 2.3.4.2
Verifikations-/ Validierungsdatei | Verifikations-/ Validierungsdatei | Verification-/ Validationfile | Français
Version 2.4 | Version 2.4 | Version 2.4 | Version 2.4
W | W | O | O
W | W | O | O
Einstellungen | Einstellungen | Setup | Configuration
Achtung: Nach Anhang I "Allgemeine Grundsätze" Nr. 2 gilt: Für Maschinen gelten die in Nummer 1.1.2 aufgeführten Grundsätze für die Integration der Sicherheit sowie die in den Nummern 1.7.3 und 1.7.4 aufgeführten Verpflichtungen in Bezug auf die Kennzeichnung der Maschine und die Betriebsanleitung auf jeden Fall. | Achtung: Nach Anhang I "Allgemeine Grundsätze" Nr. 2 gilt: Für Maschinen gelten die in Nummer 1.1.2 aufgeführten Grundsätze für die Integration der Sicherheit sowie die in den Nummern 1.7.3 und 1.7.4 aufgeführten Verpflichtungen in Bezug auf die Kennzeichnung der Maschine und die Betriebsanleitung auf jeden Fall. | Attention: According to Annex I "General Principles" No 2: For machinery in any event, the principles of safety integration referred to in section 1.1.2 and the obligations concerning marking of machinery and instructions referred to in sections 1.7.3 and 1.7.4 apply. | Attention: Conformément à Annexe I "Principes Généraux" No 2: Aux machine, en tout état de cause, les principes d'intégration de la sécurité visés section 1.1.2 et les obligations concernant le marquage des machines et la notice d'instructions visées sections 1.7.3 et 1.7.4 s'appliquent.
Abbrechen | Abbrechen | cancel | annuler
Übernehmen | Übernehmen | apply | accepter
Sprache | Sprache | language | langue
Allgemein | Allgemein | general | général
sichtbare Spalten | sichtbare Spalten | visible columns | visible colonne
Log löschen | Log löschen | delete log | purger log
Baujahr: | Baujahr: | year of construction: | Français
Version 2.4.1 alpha | Version 2.4.1 alpha | Version 2.4.1 alpha | Version 2.4.1 alpha
Sprache der Zeile | Sprache der Zeile | Language of row | Français
Version 2.5 (Druckversion) | Version 2.5 (Druckversion) | Version 2.5 (Print version) | Version 2.5
Word-Datei der Risikobeurteilung erstellen | Word-Datei der Risikobeurteilung erstellen | Create Word file from risk assessment | Français
Gefährdung ist von der Norm abgedeckt? | Gefährdung ist von der Norm abgedeckt? | Hazard is covered by the standard? | Français
Alle | Alle | All | Français
Transport | Transport | Transport | Français
Montage und Installation, Inbetriebnahme | Montage und Installation, Inbetriebnahme | Assembly and installation, Commissioning | Français
Einrichten, Einlernen (Teachen)/ Programmieren und/oder Umrüsten | Einrichten, Einlernen (Teachen)/ Programmieren und/oder Umrüsten | Setting, Teaching/programming and/or process changeover | Français
Betrieb | Betrieb | Operation | Français
Reinigung, Instandhaltung | Reinigung, Instandhaltung | Cleaning, Maintenance | Français
Fehlersuche und -beseitigung | Fehlersuche und -beseitigung | Fault-finding/Troubleshooting | Français
Demontage, Außer Betrieb nehmen | Demontage, Außer Betrieb nehmen | Dismantling, Disabling | Français
trifft zu | trifft zu | applies | Français
muss noch entschieden werden | muss noch entschieden werden | to be decided | Français
Inhalt ist abgedeckt / erledigt | Inhalt ist abgedeckt / erledigt | content is covered / done | Français
muss weiter behandelt werden | muss weiter behandelt werden | must be further considered in EHSR | Français
keine weitere Reduzierung notwendig | keine weitere Reduzierung notwendig | no further reduction necessary | Français
BITTE ANGABEN MACHEN! | BITTE ANGABEN MACHEN! | PLEASE PROVIDE INFORMATION! | Français
behandelt / betrachtet, GSA-Punkt ist fertig | behandelt / betrachtet, GSA-Punkt ist fertig | covered / EHSR is finished | Français
Nicht behandelt / betrachtet, GSA-Punkt muss noch bearbeitet werden | Nicht behandelt / betrachtet, GSA-Punkt muss noch bearbeitet werden | not completely covered, more work needed at this EHSR | Français
Risikoeinschätzung vor Risikominimierung: | Risikoeinschätzung vor Risikominimierung: | Risk Estimation before Risk Reduction | Français
Schwere der Verletzung (S) | Schwere der Verletzung (S) | severity of injury (S) | Français
Häufigkeit (F) | Häufigkeit (F) | frequency (F) | Français
Möglichkeit der Vermeidung (P) | Möglichkeit der Vermeidung (P) | possibility of avoiding (P) | Français
Wahrscheinlichkeit (W) | Wahrscheinlichkeit (W) | probability of occurrence (O) | Français
Schutzmaßnahme | Schutzmaßnahme | protective measure | Français
Risikoeinschätzung nach Risikominimierung: | Risikoeinschätzung nach Risikominimierung: | Risk Estimation after Risk Reduction | Français
1 – Startpunkt der Risikobewertung L – niedriges Risiko H – hohes Risiko PLr – erforderlicher Performance Level S – Schwere der Verletzung S1 und S2 S1 – leicht (üblicherweise reversible Verletzung) S2 – ernst (üblicherweise irreversible Verletzung einschließlich Tod) F – Häufigkeit und/oder Dauer der Gefährdungsexposition F1 und F2 F1 – selten bis weniger häufig und/oder die Dauer der Gefährdungsexposition ist kurz F2 – häufig bis dauernd und/oder die Dauer der Gefährdungsexposition ist lang P – Möglichkeit zur Vermeidung der Gefährdung P1 und P2 P1 – möglich unter bestimmten Bedingungen, P2 – kaum möglich W – Eintrittswahrscheinlichkeit eines Gefährdungsereignisses W1 – unwahrscheinlich (mit Begründung im Kommentar!) W2 – normale Wahrscheinlichkeit | 1 – Startpunkt der Risikobewertung L – niedriges Risiko H – hohes Risiko PLr – erforderlicher Performance Level S – Schwere der Verletzung S1 und S2 S1 – leicht (üblicherweise reversible Verletzung) S2 – ernst (üblicherweise irreversible Verletzung einschließlich Tod) F – Häufigkeit und/oder Dauer der Gefährdungsexposition F1 und F2 F1 – selten bis weniger häufig und/oder die Dauer der Gefährdungsexposition ist kurz F2 – häufig bis dauernd und/oder die Dauer der Gefährdungsexposition ist lang P – Möglichkeit zur Vermeidung der Gefährdung P1 und P2 P1 – möglich unter bestimmten Bedingungen, P2 – kaum möglich W – Eintrittswahrscheinlichkeit eines Gefährdungsereignisses W1 – unwahrscheinlich (mit Begründung im Kommentar!) W2 – normale Wahrscheinlichkeit | 1 – starting point for evaluation of safety function’s contribution to risk reduction L – low contribution to risk reduction H – high contribution to risk reduction PLr – required performance level S – severity of injury S1 – slight (normally reversible injury) S2 – serious (normally irreversible injury or death) F – frequency and/or exposure to hazard F1 – seldom-to-less-often and/or exposure time is short F2 – frequent-to-continuous and/or exposure time is long P – possibility of avoiding hazard or limiting harm P1 – possible under specific conditions P2 – scarcely possible W – (O) probability of occurrence of a hazardous event W1 – (O1) low (with justification in commentary!) W2 – (O2) normal | Français
Version 2.5 (Änderungen in Blatt 1) | Version 2.5 (Änderungen in Blatt 1) | Version 2.5 (changes in part 1) | Version 2.5
bitte auswählen | bitte auswählen | please select | Français
Anhang VIII - Bewertung der Konformität mit interner Fertigungskontrolle | Anhang VIII - Bewertung der Konformität mit interner Fertigungskontrolle | Annex VIII - Assessment of conformity with internal checks on the manufacture of machinery | Français
Anhang IX - EG-Baumusterprüfung | Anhang IX - EG-Baumusterprüfung | Annex IX - EC type-examination | Français
Anhang X - Umfassende Qualitätssicherung | Anhang X - Umfassende Qualitätssicherung | Annex X - Full quality assurance | Français
Anhang VIII und IX | Anhang VIII und IX | Annex VIII and IX | Français
Anhang VIII und X | Anhang VIII und X | Annex VIII and X | Français
Anhang IX und X | Anhang IX und X | Annex IX and X | Français
Anhang VIII, IX und X | Anhang VIII, IX und X | Annex VIII, IX und X | Français
bitte auswählen | bitte auswählen | please select | Français
Privat | Privat | privately | Français
Gewerblich, industrieller Einsatz | Gewerblich, industrieller Einsatz | Commercial, industrial application | Français
Privat und gewerblich, industrieller Einsatz | Privat und gewerblich, industrieller Einsatz | privately and commercial, industrial application | Français
Risikobeurteilung erstellen | Risikobeurteilung erstellen | Create Riskassessment | Français
Sind Sie sicher, dass Sie den Druck starten möchten? Dies dauert erfahrungsgemäß einige Zeit. ACHTUNG: Nur sichtbare Zeilen im Blatt "Risikobeurteilung" werden gedruckt. | Sind Sie sicher, dass Sie den Druck starten möchten? Dies dauert erfahrungsgemäß einige Zeit. ACHTUNG: Nur sichtbare Zeilen im Blatt "Risikobeurteilung" werden gedruckt. | Are you sure you want to start printing? This takes some time. ATTENTION: Only visible lines in "Risk Assessment" will be printed. | Français
Word-Vorlage wurde nicht gefunden. Bitte kopieren Sie die dotm Datei in das Verzeichnis, in dem auch diese Risikobeurteilung liegt. Gesuchte Vorlage: | Word-Vorlage wurde nicht gefunden. Bitte kopieren Sie die dotm Datei in das Verzeichnis, in dem auch diese Risikobeurteilung liegt. Gesuchte Vorlage: | Word template was not found. Please copy the file into the same directory as your risk assessment. Searching for file: | Français
Eine Textmarke wurde in der Word-Berichtsvorlage nicht gefunden. Bitte prüfen Sie die Berichtsvorlage. Die Berichtserstellung wird abgebrochen. | Eine Textmarke wurde in der Word-Berichtsvorlage nicht gefunden. Bitte prüfen Sie die Berichtsvorlage. Die Berichtserstellung wird abgebrochen. | A Bookmark is missing from the template. Please check your template. Printing has been cancelled. | Français
Report wurde erstellt. Die Worddatei finden Sie in Ihrer Taskleiste. | Report wurde erstellt. Die Worddatei finden Sie in Ihrer Taskleiste. | Report is finished. You can find the file in your taskbar. | Français
Version 2.5 (sonstiges) | Version 2.5 (sonstiges) | Version 2.5 (rest) | Version 2.5
bedingte Formatierung zurücksetzen | bedingte Formatierung zurücksetzen | reset conditional formats | Français
Version 2.5.2 (Fehlermeldung) | Version 2.5.2 (Fehlermeldung) | Version 2.5.2 (Error message) | Version 2.5.2
ACHTUNG: Sie haben die Word-Vorlage noch nie per Hand geöffnet. Microsoft verhindert dann hier das öffnen von Dateien aus dem Internet. Bitte öffnen Sie die Datei einmal vorher in Word. (Word starten, dann "Datei" --> "Öffnen" --> Datei auswählen) Danach klicken Sie auf "Bearbeitung aktivieren" und schließen die Datei. Die Datei per Doppelklick zu öffnen könnte nicht ausreichen. Datei: | ACHTUNG: Sie haben die Word-Vorlage noch nie per Hand geöffnet. Microsoft verhindert dann hier das öffnen von Dateien aus dem Internet. Bitte öffnen Sie die Datei einmal vorher in Word. (Word starten, dann "Datei" --> "Öffnen" --> Datei auswählen) Danach klicken Sie auf "Bearbeitung aktivieren" und schließen die Datei. Die Datei per Doppelklick zu öffnen könnte nicht ausreichen. Datei: | ATTENTION: You have not yet opened the downloaded Word file manually. Microsoft will not open a file containing macros without your permission. Please start Word and go to "file" --> "open" --> select file. Afterwards click on "Enable Editing" and close the file. Double clicking the .DOTM File might not work. File: | Français
Fehler in Sub RB_Report | Fehler in Sub RB_Report | Error in Sub RB_Report | Français
Fehlernummer: | Fehlernummer: | Error Number: | Français
Fehlerbeschreibung: | Fehlerbeschreibung: | Error Description: | Français
Version 2.5.3 (Druck-Statusbar) | Version 2.5.3 (Druck-Statusbar) | Version 2.5.3 (Printing Statusbar) | Version 2.5.3
Ausdruck wird erstellt | Ausdruck wird erstellt | Printing in progress | Français
Projektdaten Items gedruckt: | Projektdaten Items gedruckt: | Project Data Items printed: | Français
Projektdaten Items insgesammt: | Projektdaten Items insgesammt: | Project Data Items to be printed: | Français
Risikobeurteilungspunkte gedruckt: | Risikobeurteilungspunkte gedruckt: | Lines printed: | Français
Risikobeurteilungspunkte insgesammt: | Risikobeurteilungspunkte insgesammt: | Lines to be printed: | Français
Bitte warten Sie, während der Ausdruck erstellt wird… | Bitte warten Sie, während der Ausdruck erstellt wird… | Please be patient during printing… | Français
Version 2.5.5 | Version 2.5.5 | Version 2.5.5 | Version 2.5.5
Importiere Projektdaten, Risikobeurteilung und Eigene Normen | Importiere Projektdaten, Risikobeurteilung und Eigene Normen | Import Project data, Risk assessment and Own standards | Français
Ordner | Ordner | Folder | Français
Datei | Datei | File | Français
Auswählen | Auswählen | Select | Français
Importieren | Importieren | Import | Français
Version 2.5.6.2 | Version 2.5.6.2 | Version 2.5.6.2 | Version 2.5.6.2
mehr verfügbar, Liste voll | mehr verfügbar, Liste voll | more available, list full | Français
Version 2.5.6.4 | Version 2.5.6.4 | Version 2.5.6.4 | Version 2.5.6.4
Links auf alte Version löschen | Links auf alte Version löschen | delete links pointing to old version | Français
Version 2.5.6.5 | Version 2.5.6.5 | Version 2.5.6.5 | Version 2.5.6.5
Gefährdungsereignis (Gefährdung / Gefährdungssituation) | Gefährdungsereignis (Gefährdung / Gefährdungssituation) | hazardous event (hazard / hazardous situation) | événement dangereux
mögliche Folgen | mögliche Folgen | potential consequences | Français
Version 2.6 | Version 2.6 | Version 2.6 | Version 2.6
Richtlinie | Richtlinie | Directive | Français
Ist leere Überschrift | Ist leere Überschrift | is empty headline | Français
Alle auswählen | Alle auswählen | select all | Français
Keinen auswählen | Keinen auswählen | select none | Français
Version 2.6.1 | Version 2.6.1 | Version 2.6.1 | Version 2.6.1
Normvorgabe | Normvorgabe | given by standard | Français
Maschinentyp | Maschinentyp | machine type | Français
EN ISO 13849 | EN ISO 13849 | EN ISO 13849 | EN ISO 13849
EN 62061 | EN 62061 | EN 62061 | EN 62061
0 |  |  | Français
0 |  |  | Français
0 |  |  | Français
0 |  |  | Français
0 |  |  | Français
0 |  |  | Français
0 |  |  | Français
0 |  |  | Français
Note on B55: Hinweis: J = Ja N = Nein
Note on B60: Hinweis: x = behandelt / betrachtet Leer = Nicht behandelt / betrachtet
Note on A79: MBT: do not change this field
Note on B79: MBT: verändern Sie nicht dieses Feld
Note on C79: MBT: do not change this field
Note on A80: MBT: do not change this field
Note on B80: MBT: verändern Sie nicht dieses Feld
Note on C80: MBT: do not change this field
Note on D80: MBT: do not change this field
Note on B85: MRL: Die für den Bau der Maschine eingesetzten Materialien oder die bei ihrem Betrieb verwendeten oder entstehenden Produkte dürfen nicht zur Gefährdung der Sicherheit und der Gesundheit von Personen führen. Insbesondere bei der Verwendung von Fluiden muss die Maschine so konstruiert und gebaut sein, dass sie ohne Gefährdung aufgrund von Einfüllung, Verwendung, Rückgewinnung und Beseitigung benutzt werden kann.

## Eigene Zellen
1 | Deutsch | English | Français
Blatt Risikobeurteilung | Blatt Risikobeurteilung | Sheet Risk Assessment | Évaluation des risques
Eigener Eintrag | Eigener Eintrag | Own entry | Propre élément
Eigener Eintrag | Eigener Eintrag | Own entry | Propre élément
Projektdaten | Projektdaten | Project data | Données projet
Eigener Eintrag | Eigener Eintrag | Own entry | Propre élément

## Version
Version | Deutsch | English
2.6.1.1 | Anleitung auf www.maschinenrichtlinie.de | Instructions of use at www.maschinenrichtlinie.com
| MBT Risikobeurteilung nach maschinenrichtlinie.de © MBT Mechtersheimer GbR Version | MBT Risk assessment based on maschinenrichtlinie.com © MBT Mechtersheimer GbR Version
| Lizenz: CC BY 3.0 DE Namensnennung 3.0 Deutschland | License: CC BY 3.0 DE Namensnennung 3.0 Deutschland

## EHSR
Ist leere Überschrift
Richtlinie | grundlegende Sicherheits- und Gesundheitsschutzanforderungen
| Nr. | Bezeichnung
Richtlinie | Nr. | Bezeichnung | Leere Überschrift | Link
2006 / 42 | 1.1. | Allgemeines | x
2006 / 42 | 1.1.2. | Grundsätze für die Integration der Sicherheit |  | http://www.maschinenrichtlinie.de/maschinenrichtlinie/neue-mrl-2006-42-eg/sicherheits-anforderungen/fuer-alle-maschinen/integration-der-sicherheit/
2006 / 42 | 1.1.3. | Materialien und Produkte |  | http://www.maschinenrichtlinie.de/maschinenrichtlinie/neue-mrl-2006-42-eg/sicherheits-anforderungen/fuer-alle-maschinen/materialien-produkte/
2006 / 42 | 1.1.4. | Beleuchtung |  | http://www.maschinenrichtlinie.de/maschinenrichtlinie/neue-mrl-2006-42-eg/sicherheits-anforderungen/fuer-alle-maschinen/beleuchtung/
2006 / 42 | 1.1.5. | Konstruktion der Maschine im Hinblick auf die Handhabung |  | http://www.maschinenrichtlinie.de/maschinenrichtlinie/neue-mrl-2006-42-eg/sicherheits-anforderungen/fuer-alle-maschinen/115-konstruktion/
2006 / 42 | 1.1.6. | Ergonomie |  | http://www.maschinenrichtlinie.de/maschinenrichtlinie/neue-mrl-2006-42-eg/sicherheits-anforderungen/fuer-alle-maschinen/116-ergonomie/
2006 / 42 | 1.1.7. | Bedienungsplätze |  | http://www.maschinenrichtlinie.de/maschinenrichtlinie/neue-mrl-2006-42-eg/sicherheits-anforderungen/fuer-alle-maschinen/117-bedienungsplaetze/
2006 / 42 | 1.1.8. | Sitze |  | http://www.maschinenrichtlinie.de/maschinenrichtlinie/neue-mrl-2006-42-eg/sicherheits-anforderungen/fuer-alle-maschinen/118-sitze/
2006 / 42 | 1.2. | Steuerungen und Befehlseinrichtungen | x | http://www.maschinenrichtlinie.de/maschinenrichtlinie/neue-mrl-2006-42-eg/sicherheits-anforderungen/fuer-alle-maschinen/steuerungen-befehlseinrichtung/
2006 / 42 | 1.2.1. | Sicherheit und Zuverlässigkeit von Steuerungen |  | http://www.maschinenrichtlinie.de/maschinenrichtlinie/neue-mrl-2006-42-eg/sicherheits-anforderungen/fuer-alle-maschinen/121-steuerungen/
2006 / 42 | 1.2.2. | Stellteile |  | http://www.maschinenrichtlinie.de/maschinenrichtlinie/neue-mrl-2006-42-eg/sicherheits-anforderungen/fuer-alle-maschinen/122-stellteile/
2006 / 42 | 1.2.3. | Ingangsetzen |  | http://www.maschinenrichtlinie.de/maschinenrichtlinie/neue-mrl-2006-42-eg/sicherheits-anforderungen/fuer-alle-maschinen/123-ingangsetzen/
2006 / 42 | 1.2.4. | Stillsetzen | x
2006 / 42 | 1.2.4.1. | Normales Stillsetzen |  | http://www.maschinenrichtlinie.de/maschinenrichtlinie/neue-mrl-2006-42-eg/sicherheits-anforderungen/fuer-alle-maschinen/1241-normales-stillsetzen/
2006 / 42 | 1.2.4.2. | Betriebsbedingtes Stillsetzen |  | http://www.maschinenrichtlinie.de/maschinenrichtlinie/neue-mrl-2006-42-eg/sicherheits-anforderungen/fuer-alle-maschinen/betriebsbedingtes-stillsetzen/
2006 / 42 | 1.2.4.3. | Stillsetzen im Notfall |  | http://www.maschinenrichtlinie.de/maschinenrichtlinie/neue-mrl-2006-42-eg/sicherheits-anforderungen/fuer-alle-maschinen/stillsetzen-im-notfall/
2006 / 42 | 1.2.4.4. | Gesamtheit von Maschinen |  | http://www.maschinenrichtlinie.de/maschinenrichtlinie/neue-mrl-2006-42-eg/sicherheits-anforderungen/fuer-alle-maschinen/gesamtheit-von-maschinen/
2006 / 42 | 1.2.5. | Wahl der Steuerungs- oder Betriebsarten |  | http://www.maschinenrichtlinie.de/maschinenrichtlinie/neue-mrl-2006-42-eg/sicherheits-anforderungen/fuer-alle-maschinen/betriebsartenwahlschalter/
2006 / 42 | 1.2.6. | Störung der Energieversorgung |  | http://www.maschinenrichtlinie.de/maschinenrichtlinie/neue-mrl-2006-42-eg/sicherheits-anforderungen/fuer-alle-maschinen/energieversorgung/
2006 / 42 | 1.3. | Schutzmaßnahmen gegen mechanische Gefährdungen | x
2006 / 42 | 1.3.1. | Risiko des Verlusts der Standsicherheit |  | http://www.maschinenrichtlinie.de/maschinenrichtlinie/neue-mrl-2006-42-eg/sicherheits-anforderungen/fuer-alle-maschinen/verlust-der-standsicherheit/
2006 / 42 | 1.3.2. | Bruchrisiko beim Betrieb |  | http://www.maschinenrichtlinie.de/maschinenrichtlinie/neue-mrl-2006-42-eg/sicherheits-anforderungen/fuer-alle-maschinen/bruchrisiko-beim-betrieb/
2006 / 42 | 1.3.3. | Risiken durch herabfallende oder herausgeschleuderte Gegenstände |  | http://www.maschinenrichtlinie.de/maschinenrichtlinie/neue-mrl-2006-42-eg/sicherheits-anforderungen/fuer-alle-maschinen/herabfallende-gegenstaende/
2006 / 42 | 1.3.4. | Risiken durch Oberflächen, Kanten und Ecken |  | http://www.maschinenrichtlinie.de/maschinenrichtlinie/neue-mrl-2006-42-eg/sicherheits-anforderungen/fuer-alle-maschinen/oberflaechen-kanten-ecken/
2006 / 42 | 1.3.5. | Risiken durch mehrfach kombinierte Maschinen |  | http://www.maschinenrichtlinie.de/maschinenrichtlinie/neue-mrl-2006-42-eg/sicherheits-anforderungen/fuer-alle-maschinen/mehrfach-kombinierte-maschinen/
2006 / 42 | 1.3.6. | Risiken durch Änderung der Verwendungsbedingungen |  | http://www.maschinenrichtlinie.de/maschinenrichtlinie/neue-mrl-2006-42-eg/sicherheits-anforderungen/fuer-alle-maschinen/verwendungsbedingungen/
2006 / 42 | 1.3.7. | Risiken durch bewegliche Teile |  | http://www.maschinenrichtlinie.de/maschinenrichtlinie/neue-mrl-2006-42-eg/sicherheits-anforderungen/fuer-alle-maschinen/risiken-durch-bewegliche-teile/
2006 / 42 | 1.3.8. | Wahl der Schutzeinrichtungen gegen Risiken durch bewegliche Teile | x | http://www.maschinenrichtlinie.de/maschinenrichtlinie/neue-mrl-2006-42-eg/sicherheits-anforderungen/fuer-alle-maschinen/wahl-der-schutzeinrichtungen/
2006 / 42 | 1.3.8.1. | Bewegliche Teile der Kraftübertragung |  | http://www.maschinenrichtlinie.de/maschinenrichtlinie/neue-mrl-2006-42-eg/sicherheits-anforderungen/fuer-alle-maschinen/teile-der-kraftuebertragung.html
2006 / 42 | 1.3.8.2. | Bewegliche Teile, die am Arbeitsprozess beteiligt sind |  | http://www.maschinenrichtlinie.de/maschinenrichtlinie/neue-mrl-2006-42-eg/sicherheits-anforderungen/fuer-alle-maschinen/teile-arbeitsprozess-beteiligt.html
2006 / 42 | 1.3.9. | Risiko unkontrollierter Bewegungen |  | http://www.maschinenrichtlinie.de/maschinenrichtlinie/neue-mrl-2006-42-eg/sicherheits-anforderungen/fuer-alle-maschinen/unkontrollierte-bewegungen/
2006 / 42 | 1.4. | Anforderungen an Schutzeinrichtungen | x
2006 / 42 | 1.4.1. | Allgemeine Anforderungen |  | http://www.maschinenrichtlinie.de/maschinenrichtlinie/neue-mrl-2006-42-eg/sicherheits-anforderungen/fuer-alle-maschinen/anforder-schutzeinrichtungen/
2006 / 42 | 1.4.2. | Besondere Anforderungen an trennende Schutzeinrichtungen | x | http://www.maschinenrichtlinie.de/maschinenrichtlinie/neue-mrl-2006-42-eg/sicherheits-anforderungen/fuer-alle-maschinen/trennende-schutzeinrichtungen/
2006 / 42 | 1.4.2.1. | Feststehende trennende Schutzeinrichtungen |  | http://www.maschinenrichtlinie.de/maschinenrichtlinie/neue-mrl-2006-42-eg/sicherheits-anforderungen/fuer-alle-maschinen/feste-schutzeinrichtungen/
2006 / 42 | 1.4.2.2. | Bewegliche trennende Schutzeinrichtungen mit Verriegelung |  | http://www.maschinenrichtlinie.de/maschinenrichtlinie/neue-mrl-2006-42-eg/sicherheits-anforderungen/fuer-alle-maschinen/schutzeinrichtung-verriegelung/
2006 / 42 | 1.4.2.3. | Zugangsbeschränkende verstellbare Schutzeinrichtungen |  | http://www.maschinenrichtlinie.de/maschinenrichtlinie/neue-mrl-2006-42-eg/sicherheits-anforderungen/fuer-alle-maschinen/verstellbare-schutzeinrichtung/
2006 / 42 | 1.4.3. | Besondere Anforderungen an nichttrennende Schutzeinrichtungen |  | http://www.maschinenrichtlinie.de/maschinenrichtlinie/neue-mrl-2006-42-eg/sicherheits-anforderungen/fuer-alle-maschinen/nichttrennen-schutzeinrichtung/
2006 / 42 | 1.5. | Risiken durch sonstige Gefährdungen | x
2006 / 42 | 1.5.01. | Elektrische Energieversorgung |  | http://www.maschinenrichtlinie.de/maschinenrichtlinie/neue-mrl-2006-42-eg/sicherheits-anforderungen/fuer-alle-maschinen/elektrische-energieversorgung/
2006 / 42 | 1.5.02. | Statische Elektrizität |  | http://www.maschinenrichtlinie.de/maschinenrichtlinie/neue-mrl-2006-42-eg/sicherheits-anforderungen/fuer-alle-maschinen/statische-elektrizit/
2006 / 42 | 1.5.03. | Nichtelektrische Energieversorgung |  | http://www.maschinenrichtlinie.de/maschinenrichtlinie/neue-mrl-2006-42-eg/sicherheits-anforderungen/fuer-alle-maschinen/nichtelektrische-energie/
2006 / 42 | 1.5.04. | Montagefehler |  | http://www.maschinenrichtlinie.de/maschinenrichtlinie/neue-mrl-2006-42-eg/sicherheits-anforderungen/fuer-alle-maschinen/montagefehler/
2006 / 42 | 1.5.05. | Extreme Temperaturen |  | http://www.maschinenrichtlinie.de/maschinenrichtlinie/neue-mrl-2006-42-eg/sicherheits-anforderungen/fuer-alle-maschinen/extreme-temperaturen/
2006 / 42 | 1.5.06. | Brand |  | http://www.maschinenrichtlinie.de/maschinenrichtlinie/neue-mrl-2006-42-eg/sicherheits-anforderungen/fuer-alle-maschinen/brand/
2006 / 42 | 1.5.07. | Explosion |  | http://www.maschinenrichtlinie.de/maschinenrichtlinie/neue-mrl-2006-42-eg/sicherheits-anforderungen/fuer-alle-maschinen/explosion/
2006 / 42 | 1.5.08. | Lärm |  | http://www.maschinenrichtlinie.de/maschinenrichtlinie/neue-mrl-2006-42-eg/sicherheits-anforderungen/fuer-alle-maschinen/laerm/
2006 / 42 | 1.5.09. | Vibrationen |  | http://www.maschinenrichtlinie.de/maschinenrichtlinie/neue-mrl-2006-42-eg/sicherheits-anforderungen/fuer-alle-maschinen/vibrationen/
2006 / 42 | 1.5.10. | Strahlung |  | http://www.maschinenrichtlinie.de/maschinenrichtlinie/neue-mrl-2006-42-eg/sicherheits-anforderungen/fuer-alle-maschinen/strahlung/
2006 / 42 | 1.5.11. | Strahlung von außen |  | http://www.maschinenrichtlinie.de/maschinenrichtlinie/neue-mrl-2006-42-eg/sicherheits-anforderungen/fuer-alle-maschinen/strahlung-von-aussen/
2006 / 42 | 1.5.12. | Laserstrahlung |  | http://www.maschinenrichtlinie.de/maschinenrichtlinie/neue-mrl-2006-42-eg/sicherheits-anforderungen/fuer-alle-maschinen/laserstrahlung/
2006 / 42 | 1.5.13. | Emission gefährlicher Werkstoffe und Substanzen |  | http://www.maschinenrichtlinie.de/maschinenrichtlinie/neue-mrl-2006-42-eg/sicherheits-anforderungen/fuer-alle-maschinen/emissionen/
2006 / 42 | 1.5.14. | Risiko, in einer Maschine eingeschlossen zu werden |  | http://www.maschinenrichtlinie.de/maschinenrichtlinie/neue-mrl-2006-42-eg/sicherheits-anforderungen/fuer-alle-maschinen/eingeschlossen-werden/
2006 / 42 | 1.5.15. | Ausrutsch-, Stolper- und Sturzrisiko |  | http://www.maschinenrichtlinie.de/maschinenrichtlinie/neue-mrl-2006-42-eg/sicherheits-anforderungen/fuer-alle-maschinen/ausrutschen-stolpern-sturz/
2006 / 42 | 1.5.16. | Blitzschlag |  | http://www.maschinenrichtlinie.de/maschinenrichtlinie/neue-mrl-2006-42-eg/sicherheits-anforderungen/fuer-alle-maschinen/blitzschlag/
2006 / 42 | 1.6. | Instandhaltung | x
2006 / 42 | 1.6.1. | Wartung der Maschine |  | http://www.maschinenrichtlinie.de/maschinenrichtlinie/neue-mrl-2006-42-eg/sicherheits-anforderungen/fuer-alle-maschinen/wartung-der-maschine/
2006 / 42 | 1.6.2. | Zugang zu den Bedienungsständen und den Eingriffspunkten für die Instandhaltung |  | http://www.maschinenrichtlinie.de/maschinenrichtlinie/neue-mrl-2006-42-eg/sicherheits-anforderungen/fuer-alle-maschinen/zugang-bedienung-wartung/
2006 / 42 | 1.6.3. | Trennung von den Energiequellen |  | http://www.maschinenrichtlinie.de/maschinenrichtlinie/neue-mrl-2006-42-eg/sicherheits-anforderungen/fuer-alle-maschinen/trennung-von-energiequellen/
2006 / 42 | 1.6.4. | Eingriffe des Bedienungspersonals |  | http://www.maschinenrichtlinie.de/maschinenrichtlinie/neue-mrl-2006-42-eg/sicherheits-anforderungen/fuer-alle-maschinen/eingriffe-bedienungspersonal/
2006 / 42 | 1.6.5. | Reinigung innen liegender Maschinenteile |  | http://www.maschinenrichtlinie.de/maschinenrichtlinie/neue-mrl-2006-42-eg/sicherheits-anforderungen/fuer-alle-maschinen/reinigung-maschinenteile/
2006 / 42 | 1.7. | Informationen | x | http://www.maschinenrichtlinie.de/maschinenrichtlinie/neue-mrl-2006-42-eg/sicherheits-anforderungen/fuer-alle-maschinen/17-informationen/
2006 / 42 | 1.7.1. | Informationen und Warnhinweise an der Maschine |  | http://www.maschinenrichtlinie.de/maschinenrichtlinie/neue-mrl-2006-42-eg/sicherheits-anforderungen/fuer-alle-maschinen/informationen-und-warnhinweise/
2006 / 42 | 1.7.1.1. | Informationen und Informationseinrichtungen |  | http://www.maschinenrichtlinie.de/maschinenrichtlinie/neue-mrl-2006-42-eg/sicherheits-anforderungen/fuer-alle-maschinen/informationen-einrichtungen/
2006 / 42 | 1.7.1.2. | Warneinrichtungen |  | http://www.maschinenrichtlinie.de/maschinenrichtlinie/neue-mrl-2006-42-eg/sicherheits-anforderungen/fuer-alle-maschinen/warneinrichtungen/
2006 / 42 | 1.7.2. | Warnung vor Restrisiken |  | http://www.maschinenrichtlinie.de/maschinenrichtlinie/neue-mrl-2006-42-eg/sicherheits-anforderungen/fuer-alle-maschinen/warnung-vor-restrisiken/
2006 / 42 | 1.7.3. | Kennzeichnung der Maschinen |  | http://www.maschinenrichtlinie.de/maschinenrichtlinie/neue-mrl-2006-42-eg/sicherheits-anforderungen/fuer-alle-maschinen/kennzeichnung-der-maschinen/
2006 / 42 | 1.7.4. | Betriebsanleitung |  | http://www.maschinenrichtlinie.de/maschinenrichtlinie/neue-mrl-2006-42-eg/sicherheits-anforderungen/fuer-alle-maschinen/betriebsanleitung/
2006 / 42 | 1.7.4.1. | Allgemeine Grundsätze für die Abfassung der Betriebsanleitung |  | http://www.maschinenrichtlinie.de/maschinenrichtlinie/neue-mrl-2006-42-eg/sicherheits-anforderungen/fuer-alle-maschinen/abfassung-betriebsanleitung.html
2006 / 42 | 1.7.4.2. | Inhalt der Betriebsanleitung |  | http://www.maschinenrichtlinie.de/maschinenrichtlinie/neue-mrl-2006-42-eg/sicherheits-anforderungen/fuer-alle-maschinen/inhalt-betriebsanleitung.html
2006 / 42 | 1.7.4.3. | Verkaufsprospekte |  | http://www.maschinenrichtlinie.de/maschinenrichtlinie/neue-mrl-2006-42-eg/sicherheits-anforderungen/fuer-alle-maschinen/verkaufsprospekte.html
2006 / 42 | 2. | Bestimmte Maschinengattungen | x
2006 / 42 | 2.1. | Nahrungsmittelmaschinen und Maschinen für kosmetische oder pharmazeutische Erzeugnisse | x | http://www.maschinenrichtlinie.de/maschinenrichtlinie/neue-mrl-2006-42-eg/sicherheits-anforderungen/nahrungsmittelmaschinen/
2006 / 42 | 2.1.1. | Allgemeines |  | http://www.maschinenrichtlinie.de/maschinenrichtlinie/neue-mrl-2006-42-eg/sicherheits-anforderungen/nahrungsmittelmaschinen/nahrungsmittelmaschinen-allgem/
2006 / 42 | 2.1.2. | Betriebsanleitung |  | http://www.maschinenrichtlinie.de/maschinenrichtlinie/neue-mrl-2006-42-eg/sicherheits-anforderungen/nahrungsmittelmaschinen/betriebsanleitung-nahrungsmitt/
2006 / 42 | 2.2. | handgehaltene und/oder handgeführte tragbare Maschinen | x | http://www.maschinenrichtlinie.de/maschinenrichtlinie/neue-mrl-2006-42-eg/sicherheits-anforderungen/handgehaltene-maschinen/
2006 / 42 | 2.2.1. | Allgemeines |  | http://www.maschinenrichtlinie.de/maschinenrichtlinie/neue-mrl-2006-42-eg/sicherheits-anforderungen/handgehaltene-maschinen/hand-gehaltene-maschinen-allge/
2006 / 42 | 2.2.1.1. | Betriebsanleitung |  | http://www.maschinenrichtlinie.de/maschinenrichtlinie/neue-mrl-2006-42-eg/sicherheits-anforderungen/handgehaltene-maschinen/betriebsanleitung-hand-maschin/
2006 / 42 | 2.2.2. | Tragbare Befestigungsgeräte und andere Schussgeräte | x | http://www.maschinenrichtlinie.de/maschinenrichtlinie/neue-mrl-2006-42-eg/sicherheits-anforderungen/schussgeraete/
2006 / 42 | 2.2.2.1. | Allgemeines |  | http://www.maschinenrichtlinie.de/maschinenrichtlinie/neue-mrl-2006-42-eg/sicherheits-anforderungen/schussgeraete/schussgeraete-allgemeines/
2006 / 42 | 2.2.2.2. | Betriebsanleitung |  | http://www.maschinenrichtlinie.de/maschinenrichtlinie/neue-mrl-2006-42-eg/sicherheits-anforderungen/schussgeraete/betriebsanleitung-schussgeraet/
2006 / 42 | 2.3. | Maschinen zur Bearbeitung von Holz und von Werkstoffen mit ähnlichen physikalischen Eigenschaften |  | http://www.maschinenrichtlinie.de/maschinenrichtlinie/neue-mrl-2006-42-eg/sicherheits-anforderungen/holzbearbeitungsmaschinen/holzbearbeitungsmaschinen/
2006 / 42 | 2.4. | Maschinen zur Ausbringung von Pestiziden | x | http://www.maschinenrichtlinie.de/maschinenrichtlinie/neue-mrl-2006-42-eg/sicherheits-anforderungen/pestizidausbringungsmaschinen/241-begriffsbestimmung/
2006 / 42 | 2.4.01. | Begriffsbestimmung |  | http://www.maschinenrichtlinie.de/maschinenrichtlinie/neue-mrl-2006-42-eg/sicherheits-anforderungen/pestizidausbringungsmaschinen/241-begriffsbestimmung/
2006 / 42 | 2.4.02. | Allgemeines |  | http://www.maschinenrichtlinie.de/maschinenrichtlinie/neue-mrl-2006-42-eg/sicherheits-anforderungen/pestizidausbringungsmaschinen/242-allgemeines/
2006 / 42 | 2.4.03. | Bedienung und Überwachung |  | http://www.maschinenrichtlinie.de/maschinenrichtlinie/neue-mrl-2006-42-eg/sicherheits-anforderungen/pestizidausbringungsmaschinen/243-bedienung-und-ueberwachung/
2006 / 42 | 2.4.04. | Füllung und Entleerung |  | http://www.maschinenrichtlinie.de/maschinenrichtlinie/neue-mrl-2006-42-eg/sicherheits-anforderungen/pestizidausbringungsmaschinen/244-fuellung-und-entleerung/
2006 / 42 | 2.4.05. | Ausbringung von Pestiziden | x | http://www.maschinenrichtlinie.de/maschinenrichtlinie/neue-mrl-2006-42-eg/sicherheits-anforderungen/pestizidausbringungsmaschinen/245-ausbringung-von-pestiziden/
2006 / 42 | 2.4.05.1. | Ausbringungsrate |  | http://www.maschinenrichtlinie.de/maschinenrichtlinie/neue-mrl-2006-42-eg/sicherheits-anforderungen/pestizidausbringungsmaschinen/245-ausbringung-von-pestiziden/2451-ausbringungsrate/
2006 / 42 | 2.4.05.2. | Verteilung, Anlagerung und Abdrift von Pestiziden |  | http://www.maschinenrichtlinie.de/maschinenrichtlinie/neue-mrl-2006-42-eg/sicherheits-anforderungen/pestizidausbringungsmaschinen/245-ausbringung-von-pestiziden/2452-verteilung-anlagerung-und-abdrift-von-pestiziden/
2006 / 42 | 2.4.05.3. | Prüfungen |  | http://www.maschinenrichtlinie.de/maschinenrichtlinie/neue-mrl-2006-42-eg/sicherheits-anforderungen/pestizidausbringungsmaschinen/245-ausbringung-von-pestiziden/2453-pruefungen/
2006 / 42 | 2.4.05.4. | Unbeabsichtigte Freisetzungen während und nach der Abschaltung |  | http://www.maschinenrichtlinie.de/maschinenrichtlinie/neue-mrl-2006-42-eg/sicherheits-anforderungen/pestizidausbringungsmaschinen/245-ausbringung-von-pestiziden/2454-unbeabsichtigte-freisetzungen/
2006 / 42 | 2.4.06. | Wartung | x | http://www.maschinenrichtlinie.de/maschinenrichtlinie/neue-mrl-2006-42-eg/sicherheits-anforderungen/pestizidausbringungsmaschinen/246-wartung/
2006 / 42 | 2.4.06.1. | Reinigung |  | http://www.maschinenrichtlinie.de/maschinenrichtlinie/neue-mrl-2006-42-eg/sicherheits-anforderungen/pestizidausbringungsmaschinen/246-wartung/2461-reinigung/
2006 / 42 | 2.4.06.2. | Instandhaltung |  | http://www.maschinenrichtlinie.de/maschinenrichtlinie/neue-mrl-2006-42-eg/sicherheits-anforderungen/pestizidausbringungsmaschinen/246-wartung/2462-instandhaltung/
2006 / 42 | 2.4.07. | Kontrollen |  | http://www.maschinenrichtlinie.de/maschinenrichtlinie/neue-mrl-2006-42-eg/sicherheits-anforderungen/pestizidausbringungsmaschinen/247-kontrollen/
2006 / 42 | 2.4.08. | Kennzeichnung von Düsen, Sieben und Filtern |  | http://www.maschinenrichtlinie.de/maschinenrichtlinie/neue-mrl-2006-42-eg/sicherheits-anforderungen/pestizidausbringungsmaschinen/248-kennzeichnung/
2006 / 42 | 2.4.09. | Angabe des verwendeten Pestizids |  | http://www.maschinenrichtlinie.de/maschinenrichtlinie/neue-mrl-2006-42-eg/sicherheits-anforderungen/pestizidausbringungsmaschinen/249-angabe-pestizid/
2006 / 42 | 2.4.10. | Betriebsanleitung |  | http://www.maschinenrichtlinie.de/maschinenrichtlinie/neue-mrl-2006-42-eg/sicherheits-anforderungen/pestizidausbringungsmaschinen/2410-betriebsanleitung/
2006 / 42 | 3. | Beweglichkeit von Maschinen | x | http://www.maschinenrichtlinie.de/maschinenrichtlinie/neue-mrl-2006-42-eg/sicherheits-anforderungen/bewegliche-maschinen/
2006 / 42 | 3.1. | Allgemeines | x
2006 / 42 | 3.1.1. | Begriffsbestimmungen |  | http://www.maschinenrichtlinie.de/maschinenrichtlinie/neue-mrl-2006-42-eg/sicherheits-anforderungen/bewegliche-maschinen/begriffsbestimmungen-beweglich/
2006 / 42 | 3.2. | Bedienerplätze | x | http://www.maschinenrichtlinie.de/maschinenrichtlinie/neue-mrl-2006-42-eg/sicherheits-anforderungen/bewegliche-maschinen/bedienerplaetze/
2006 / 42 | 3.2.1. | Fahrerplatz |  | http://www.maschinenrichtlinie.de/maschinenrichtlinie/neue-mrl-2006-42-eg/sicherheits-anforderungen/bewegliche-maschinen/fahrerplatz-bewegliche-maschin/
2006 / 42 | 3.2.2. | Sitze |  | http://www.maschinenrichtlinie.de/maschinenrichtlinie/neue-mrl-2006-42-eg/sicherheits-anforderungen/bewegliche-maschinen/sitze-bewegliche-maschinen/
2006 / 42 | 3.2.3. | Plätze für andere Personen |  | http://www.maschinenrichtlinie.de/maschinenrichtlinie/neue-mrl-2006-42-eg/sicherheits-anforderungen/bewegliche-maschinen/plaetze-fuer-andere-personen/
2006 / 42 | 3.3. | Steuerung | x | http://www.maschinenrichtlinie.de/maschinenrichtlinie/neue-mrl-2006-42-eg/sicherheits-anforderungen/bewegliche-maschinen/steuerung-bewegliche-maschinen/
2006 / 42 | 3.3.1. | Stellteile |  | http://www.maschinenrichtlinie.de/maschinenrichtlinie/neue-mrl-2006-42-eg/sicherheits-anforderungen/bewegliche-maschinen/stellteile-bewegliche-maschine/
2006 / 42 | 3.3.2. | Ingangsetzen/Verfahren |  | http://www.maschinenrichtlinie.de/maschinenrichtlinie/neue-mrl-2006-42-eg/sicherheits-anforderungen/bewegliche-maschinen/ingangsetzen-verfahren-bewegli/
2006 / 42 | 3.3.3. | Stillsetzen/Bremsen |  | http://www.maschinenrichtlinie.de/maschinenrichtlinie/neue-mrl-2006-42-eg/sicherheits-anforderungen/bewegliche-maschinen/stillsetzen-bremsen-bewegliche/
2006 / 42 | 3.3.4. | Verfahren mitgängergeführter Maschinen |  | http://www.maschinenrichtlinie.de/maschinenrichtlinie/neue-mrl-2006-42-eg/sicherheits-anforderungen/bewegliche-maschinen/mitgaengergefuehrte-maschinen/
2006 / 42 | 3.3.5. | Störung des Steuerkreises |  | http://www.maschinenrichtlinie.de/maschinenrichtlinie/neue-mrl-2006-42-eg/sicherheits-anforderungen/bewegliche-maschinen/stoerung-des-steuerkreises/
2006 / 42 | 3.4. | Schutzmaßnahmen gegen mechanische Gefährdungen | x | http://www.maschinenrichtlinie.de/maschinenrichtlinie/anhang-i-sicherheitsanforderungen/bewegliche-maschinen/mechanische-gefaehrdungen/
2006 / 42 | 3.4.1. | Unkontrollierte Bewegungen |  | http://www.maschinenrichtlinie.de/maschinenrichtlinie/neue-mrl-2006-42-eg/sicherheits-anforderungen/bewegliche-maschinen/unkontrollierte-bewegungen/
2006 / 42 | 3.4.2. | Bewegliche Übertragungselemente |  | http://www.maschinenrichtlinie.de/maschinenrichtlinie/neue-mrl-2006-42-eg/sicherheits-anforderungen/bewegliche-maschinen/beweglich-uebertragungselement/
2006 / 42 | 3.4.3. | Überrollen und Umkippen |  | http://www.maschinenrichtlinie.de/maschinenrichtlinie/neue-mrl-2006-42-eg/sicherheits-anforderungen/bewegliche-maschinen/ueberrollen-und-umkippen/
2006 / 42 | 3.4.4. | Herabfallende Gegenstände |  | http://www.maschinenrichtlinie.de/maschinenrichtlinie/neue-mrl-2006-42-eg/sicherheits-anforderungen/bewegliche-maschinen/herabfallende-gegenstaende/
2006 / 42 | 3.4.5. | Zugänge |  | http://www.maschinenrichtlinie.de/maschinenrichtlinie/neue-mrl-2006-42-eg/sicherheits-anforderungen/bewegliche-maschinen/zugaenge/
2006 / 42 | 3.4.6. | Anhängevorrichtungen |  | http://www.maschinenrichtlinie.de/maschinenrichtlinie/neue-mrl-2006-42-eg/sicherheits-anforderungen/bewegliche-maschinen/anhaengevorrichtungen/
2006 / 42 | 3.4.7. | Kraftübertragung zwischen einer selbstfahrenden Maschine (oder einer Zugmaschine) und einer angetriebenen Maschine |  | http://www.maschinenrichtlinie.de/maschinenrichtlinie/neue-mrl-2006-42-eg/sicherheits-anforderungen/bewegliche-maschinen/kraftuebertragung/
2006 / 42 | 3.5. | Schutzmaßnahmen gegen sonstige Gefährdungen | x
2006 / 42 | 3.5.1. | Batterien |  | http://www.maschinenrichtlinie.de/maschinenrichtlinie/neue-mrl-2006-42-eg/sicherheits-anforderungen/bewegliche-maschinen/batterien/
2006 / 42 | 3.5.2. | Brand |  | http://www.maschinenrichtlinie.de/maschinenrichtlinie/neue-mrl-2006-42-eg/sicherheits-anforderungen/bewegliche-maschinen/brand-bewegliche-maschinen/
2006 / 42 | 3.5.3. | Emission von gefährlichen Stoffen |  | http://www.maschinenrichtlinie.de/maschinenrichtlinie/neue-mrl-2006-42-eg/sicherheits-anforderungen/bewegliche-maschinen/emission-gefaehrliche-stoffe/
2006 / 42 | 3.6. | Informationen und Angaben | x | http://www.maschinenrichtlinie.de/maschinenrichtlinie/neue-mrl-2006-42-eg/sicherheits-anforderungen/bewegliche-maschinen/informationen-angaben/
2006 / 42 | 3.6.1. | Zeichen, Signaleinrichtungen und Warnhinweise |  | http://www.maschinenrichtlinie.de/maschinenrichtlinie/neue-mrl-2006-42-eg/sicherheits-anforderungen/bewegliche-maschinen/zeichen-signaleinrichtungen/
2006 / 42 | 3.6.2. | Kennzeichnung |  | http://www.maschinenrichtlinie.de/maschinenrichtlinie/neue-mrl-2006-42-eg/sicherheits-anforderungen/bewegliche-maschinen/kennzeichnung-bewegliche-masch/
2006 / 42 | 3.6.3. | Betriebsanleitung | x
2006 / 42 | 3.6.3.1. | Vibrationen |  | http://www.maschinenrichtlinie.de/maschinenrichtlinie/neue-mrl-2006-42-eg/sicherheits-anforderungen/bewegliche-maschinen/vibrationen-betriebsanleitung/
2006 / 42 | 3.6.3.2. | Mehrere Verwendungsmöglichkeiten |  | http://www.maschinenrichtlinie.de/maschinenrichtlinie/neue-mrl-2006-42-eg/sicherheits-anforderungen/bewegliche-maschinen/verwendungsmoeglichkeiten/
2006 / 42 | 4. | durch Hebevorgänge bedingten Gefährdungen | x | http://www.maschinenrichtlinie.de/maschinenrichtlinie/neue-mrl-2006-42-eg/sicherheits-anforderungen/hebemaschinen/hebemaschinen/
2006 / 42 | 4.1. | Allgemeines | x
2006 / 42 | 4.1.1. | Begriffsbestimmungen |  | http://www.maschinenrichtlinie.de/maschinenrichtlinie/neue-mrl-2006-42-eg/sicherheits-anforderungen/hebemaschinen/begriffsbestimmungen/
2006 / 42 | 4.1.2. | Schutzmaßnahmen gegen mechanische Gefährdungen | x
2006 / 42 | 4.1.2.1. | Risiken durch mangelnde Standsicherheit |  | http://www.maschinenrichtlinie.de/maschinenrichtlinie/neue-mrl-2006-42-eg/sicherheits-anforderungen/hebemaschinen/mangelnde-standsicherheit/
2006 / 42 | 4.1.2.2. | An Führungen oder auf Laufbahnen fahrende Maschinen |  | http://www.maschinenrichtlinie.de/maschinenrichtlinie/neue-mrl-2006-42-eg/sicherheits-anforderungen/hebemaschinen/fuehrungen-laufbahnen/
2006 / 42 | 4.1.2.3. | Festigkeit |  | http://www.maschinenrichtlinie.de/maschinenrichtlinie/neue-mrl-2006-42-eg/sicherheits-anforderungen/hebemaschinen/festigkeit/
2006 / 42 | 4.1.2.4. | Rollen, Trommeln, Scheiben, Seile und Ketten |  | http://www.maschinenrichtlinie.de/maschinenrichtlinie/neue-mrl-2006-42-eg/sicherheits-anforderungen/hebemaschinen/rollen-trommeln-scheiben-seile/
2006 / 42 | 4.1.2.5. | Lastaufnahmemittel und ihre Bauteile |  | http://www.maschinenrichtlinie.de/maschinenrichtlinie/neue-mrl-2006-42-eg/sicherheits-anforderungen/hebemaschinen/lastaufnahmemittel-bauteile/
2006 / 42 | 4.1.2.6. | Bewegungsbegrenzung |  | http://www.maschinenrichtlinie.de/maschinenrichtlinie/neue-mrl-2006-42-eg/sicherheits-anforderungen/hebemaschinen/bewegungsbegrenzung/
2006 / 42 | 4.1.2.7. | Bewegungen von Lasten während der Benutzung |  | http://www.maschinenrichtlinie.de/maschinenrichtlinie/neue-mrl-2006-42-eg/sicherheits-anforderungen/hebemaschinen/bewegungen-von-lasten/
2006 / 42 | 4.1.2.8. | Maschinen, die feste Ladestellen anfahren | x | http://www.maschinenrichtlinie.de/maschinenrichtlinie/neue-mrl-2006-42-eg/sicherheits-anforderungen/hebemaschinen/feste-ladestellen-anfahren/
2006 / 42 | 4.1.2.8.1. | Bewegungen des Lastträgers |  | http://www.maschinenrichtlinie.de/maschinenrichtlinie/neue-mrl-2006-42-eg/sicherheits-anforderungen/hebemaschinen/bewegungen-des-lasttraegers/
2006 / 42 | 4.1.2.8.2. | Zugang zum Lastträger |  | http://www.maschinenrichtlinie.de/maschinenrichtlinie/neue-mrl-2006-42-eg/sicherheits-anforderungen/hebemaschinen/zugang-zum-lasttraeger/
2006 / 42 | 4.1.2.8.3. | Risiken durch Kontakt mit dem bewegten Lastträger |  | http://www.maschinenrichtlinie.de/maschinenrichtlinie/neue-mrl-2006-42-eg/sicherheits-anforderungen/hebemaschinen/kontakt-mit-lasttraeger/
2006 / 42 | 4.1.2.8.4. | Risiken durch vom Lastträger herabstürzende Lasten |  | http://www.maschinenrichtlinie.de/maschinenrichtlinie/neue-mrl-2006-42-eg/sicherheits-anforderungen/hebemaschinen/herabstuerzende-lasten/
2006 / 42 | 4.1.2.8.5. | Ladestellen |  | http://www.maschinenrichtlinie.de/maschinenrichtlinie/neue-mrl-2006-42-eg/sicherheits-anforderungen/hebemaschinen/ladestellen/
2006 / 42 | 4.1.3. | Zwecktauglichkeit |  | http://www.maschinenrichtlinie.de/maschinenrichtlinie/neue-mrl-2006-42-eg/sicherheits-anforderungen/hebemaschinen/zwecktauglichkeit/
2006 / 42 | 4.2. | Anforderungen an Maschinen, die nicht durch menschliche Kraft angetrieben werden | x
2006 / 42 | 4.2.1. | Bewegungssteuerung |  | http://www.maschinenrichtlinie.de/maschinenrichtlinie/neue-mrl-2006-42-eg/sicherheits-anforderungen/hebemaschinen/bewegungssteuerung/
2006 / 42 | 4.2.2. | Belastungsbegrenzung |  | http://www.maschinenrichtlinie.de/maschinenrichtlinie/neue-mrl-2006-42-eg/sicherheits-anforderungen/hebemaschinen/belastungsbegrenzung/
2006 / 42 | 4.2.3. | Seilgeführte Einrichtungen |  | http://www.maschinenrichtlinie.de/maschinenrichtlinie/neue-mrl-2006-42-eg/sicherheits-anforderungen/hebemaschinen/seilgefuehrte-einrichtungen/
2006 / 42 | 4.3. | Informationen und Kennzeichnung | x | http://www.maschinenrichtlinie.de/maschinenrichtlinie/neue-mrl-2006-42-eg/sicherheits-anforderungen/hebemaschinen/informationen-kennzeichnung/
2006 / 42 | 4.3.1. | Ketten, Seile und Gurte |  | http://www.maschinenrichtlinie.de/maschinenrichtlinie/neue-mrl-2006-42-eg/sicherheits-anforderungen/hebemaschinen/ketten-seile-gurte/
2006 / 42 | 4.3.2. | Lastaufnahmemittel |  | http://www.maschinenrichtlinie.de/maschinenrichtlinie/neue-mrl-2006-42-eg/sicherheits-anforderungen/hebemaschinen/lastaufnahmemittel/
2006 / 42 | 4.3.3. | Maschinen zum Heben von Lasten |  | http://www.maschinenrichtlinie.de/maschinenrichtlinie/neue-mrl-2006-42-eg/sicherheits-anforderungen/hebemaschinen/info-lastenheben/
2006 / 42 | 4.4. | Betriebsanleitung | x
2006 / 42 | 4.4.1. | Lastaufnahmemittel |  | http://www.maschinenrichtlinie.de/maschinenrichtlinie/neue-mrl-2006-42-eg/sicherheits-anforderungen/hebemaschinen/lastaufnahmemittel-betriebsanl/
2006 / 42 | 4.4.2. | Maschinen zum Heben von Lasten |  | http://www.maschinenrichtlinie.de/maschinenrichtlinie/neue-mrl-2006-42-eg/sicherheits-anforderungen/hebemaschinen/lastenheben-betriebsanleit/
2006 / 42 | 5. | zum Einsatz unter Tage bestimmte Maschinen | x | http://www.maschinenrichtlinie.de/maschinenrichtlinie/neue-mrl-2006-42-eg/sicherheits-anforderungen/bergbaumaschinen/maschinen-einsatz-unter-tage/
2006 / 42 | 5.1. | Risiken durch mangelnde Standsicherheit |  | http://www.maschinenrichtlinie.de/maschinenrichtlinie/anhang-i-sicherheitsanforderungen/bergbaumaschinen/mangelnde-standsicherheit/
2006 / 42 | 5.2. | Bewegungsfreiheit |  | http://www.maschinenrichtlinie.de/maschinenrichtlinie/neue-mrl-2006-42-eg/sicherheits-anforderungen/bergbaumaschinen/bewegungsfreiheit/
2006 / 42 | 5.3. | Stellteile |  | http://www.maschinenrichtlinie.de/maschinenrichtlinie/neue-mrl-2006-42-eg/sicherheits-anforderungen/bergbaumaschinen/stellteile/
2006 / 42 | 5.4. | Anhalten der Fahrbewegung |  | http://www.maschinenrichtlinie.de/maschinenrichtlinie/neue-mrl-2006-42-eg/sicherheits-anforderungen/bergbaumaschinen/anhalten-der-fahrbewegung/
2006 / 42 | 5.5. | Brand |  | http://www.maschinenrichtlinie.de/maschinenrichtlinie/neue-mrl-2006-42-eg/sicherheits-anforderungen/bergbaumaschinen/brand/
2006 / 42 | 5.6. | Emission von Abgasen |  | http://www.maschinenrichtlinie.de/maschinenrichtlinie/neue-mrl-2006-42-eg/sicherheits-anforderungen/bergbaumaschinen/emission-von-abgasen/
2006 / 42 | 6. | durch das Heben von Personen bedingte Gefährdungen | x | http://www.maschinenrichtlinie.de/maschinenrichtlinie/neue-mrl-2006-42-eg/sicherheits-anforderungen/personenheben/heben-von-personen/
2006 / 42 | 6.1. | Allgemeines | x
2006 / 42 | 6.1.1. | Festigkeit |  | http://www.maschinenrichtlinie.de/maschinenrichtlinie/neue-mrl-2006-42-eg/sicherheits-anforderungen/personenheben/festigkeit/
2006 / 42 | 6.1.2. | Belastungsbegrenzung bei nicht durch menschliche Kraft angetriebenen Maschinen |  | http://www.maschinenrichtlinie.de/maschinenrichtlinie/neue-mrl-2006-42-eg/sicherheits-anforderungen/personenheben/belastungsbegrenzung/
2006 / 42 | 6.2. | Stellteile |  | http://www.maschinenrichtlinie.de/maschinenrichtlinie/neue-mrl-2006-42-eg/sicherheits-anforderungen/personenheben/stellteile/
2006 / 42 | 6.3. | Risiken für in oder auf dem Lastträger befindliche Personen | x
2006 / 42 | 6.3.1. | Risiken durch Bewegungen des Lastträgers |  | http://www.maschinenrichtlinie.de/maschinenrichtlinie/neue-mrl-2006-42-eg/sicherheits-anforderungen/personenheben/bewegung-des-lasttraegers/
2006 / 42 | 6.3.2. | Risiko des Sturzes aus dem Lastträger |  | http://www.maschinenrichtlinie.de/maschinenrichtlinie/neue-mrl-2006-42-eg/sicherheits-anforderungen/personenheben/sturz-aus-dem-lasttraeger/
2006 / 42 | 6.3.3. | Risiken durch auf den Lastträger herabfallende Gegenstände |  | http://www.maschinenrichtlinie.de/maschinenrichtlinie/neue-mrl-2006-42-eg/sicherheits-anforderungen/personenheben/herabfallende-gegenstaende/
2006 / 42 | 6.4. | Maschinen, die feste Haltestellen anfahren | x | http://www.maschinenrichtlinie.de/maschinenrichtlinie/neue-mrl-2006-42-eg/sicherheits-anforderungen/personenheben/feste-haltestellen/
2006 / 42 | 6.4.1. | Risiken für in oder auf dem Lastträger befindliche Personen |  | http://www.maschinenrichtlinie.de/maschinenrichtlinie/neue-mrl-2006-42-eg/sicherheits-anforderungen/personenheben/personen-auf-dem-lasttraeger/
2006 / 42 | 6.4.2. | Befehlseinrichtungen an den Haltestellen |  | http://www.maschinenrichtlinie.de/maschinenrichtlinie/neue-mrl-2006-42-eg/sicherheits-anforderungen/personenheben/befehlseinrichtung-haltestelle/
2006 / 42 | 6.4.3. | Zugang zum Lastträger |  | http://www.maschinenrichtlinie.de/maschinenrichtlinie/neue-mrl-2006-42-eg/sicherheits-anforderungen/personenheben/zugang-zum-lasttraeger/
2006 / 42 | 6.5. | Kennzeichnung |  | http://www.maschinenrichtlinie.de/maschinenrichtlinie/neue-mrl-2006-42-eg/sicherheits-anforderungen/personenheben/kennzeichnung/
Einstellungen

## Constants (hidden)
Constants |  |  | Dropdown Lists
Const_Name | Value | Description | DD_RAColl_HazardExists | DD_RAColl_ContentAlreadyCovered | DD_RAColl_StandardType | DD_RAColl_FurtherReductionNecessary | DD_RAColl_HazardCovered
|  |  | x | x | C | x | x
|  |  | - | - | B2 | - | -
|  |  | ? |  | B1
B
A
1
2
3
4